## Data
Header Information | measured depth (ft) | inclination (°) | azimuth (°) | true vertical depth (ft) | northing +N/-S (ft) | easting +E/-W (ft)
Operator Name | 0 | 0 | 0 | 0 | 0 | 0
GMT Exploration Company LLC | 362 | 0.37 | 65.97 | 362 | 0.48 | 1.07
Operator Number | 452 | 0.55 | 75.8 | 451.99 | 0.7 | 1.75
| 541 | 0.74 | 76.32 | 540.99 | 0.94 | 2.72
Well Name and Number | 631 | 0.89 | 76.25 | 630.98 | 1.24 | 3.97
Crystal 6-65 22-10 10HN | 720 | 1.02 | 74.37 | 719.97 | 1.62 | 5.4
API Number (if available) | 810 | 1.11 | 72.62 | 809.95 | 2.1 | 7.01
05-039-06742 | 899 | 1.12 | 81.45 | 898.94 | 2.49 | 8.69
Location: QQ SEC TWP RGE | 989 | 1.37 | 80.92 | 988.91 | 2.79 | 10.62
1/4,1/4 NESE Section 22 T6S R65W | 1079 | 1.51 | 82.75 | 1078.89 | 3.11 | 12.86
Citing Type: Planned or Actual | 1169 | 1.62 | 84 | 1168.85 | 3.39 | 15.31
Actual | 1258 | 1.76 | 85.71 | 1257.81 | 3.62 | 17.92
Deviation Indicator | 1348 | 1.84 | 86.43 | 1347.77 | 3.82 | 20.74
Horizontal | 1437 | 1.97 | 87.29 | 1436.72 | 3.98 | 23.7
North Reference | 1526 | 2.23 | 89.17 | 1525.66 | 4.07 | 26.96
Grid | 1616 | 2.41 | 89.82 | 1615.59 | 4.11 | 30.6
Grid Type | 1705 | 2.64 | 90.93 | 1704.5 | 4.08 | 34.52
#VALUE! | 1794 | 2.91 | 91.84 | 1793.39 | 3.97 | 38.83
| 1884 | 2.78 | 89.17 | 1883.28 | 3.93 | 43.3
| 1974 | 1.72 | 78.61 | 1973.21 | 4.23 | 46.81
| 2063 | 1.47 | 78.34 | 2062.18 | 4.72 | 49.23
| 2153 | 1.47 | 81.02 | 2152.15 | 5.14 | 51.5
| 2243 | 1.63 | 79.38 | 2242.12 | 5.55 | 53.9
| 2333 | 1.91 | 78.2 | 2332.07 | 6.1 | 56.63
| 2422 | 2.09 | 79.57 | 2421.02 | 6.69 | 59.68
| 2512 | 2.28 | 81.05 | 2510.95 | 7.27 | 63.07
| 2602 | 2.42 | 80.33 | 2600.88 | 7.87 | 66.71
| 2682 | 2.5 | 81.3 | 2680.8 | 8.42 | 70.1
| 2779 | 3.02 | 77.04 | 2777.69 | 9.31 | 74.68
| 2869 | 2.61 | 82.44 | 2867.58 | 10.11 | 79.02
| 2958 | 2.72 | 90.81 | 2956.49 | 10.35 | 83.14
| 3048 | 3.92 | 119.06 | 3046.34 | 8.82 | 87.97
| 3226 | 0.3 | 283.71 | 3224.21 | 5.98 | 92.83
| 3316 | 0.28 | 156.59 | 3314.21 | 5.83 | 92.69
| 3495 | 0.06 | 57.96 | 3493.21 | 5.47 | 92.95
| 3584 | 0.19 | 154.31 | 3582.21 | 5.36 | 93.05
| 3674 | 0.3 | 301.24 | 3672.21 | 5.35 | 92.92
| 3852 | 0.09 | 160.12 | 3850.21 | 5.46 | 92.56
| 3942 | 0.25 | 311.33 | 3940.21 | 5.53 | 92.44
| 4031 | 0.24 | 38.33 | 4029.21 | 5.8 | 92.41
| 4121 | 0.14 | 57.62 | 4119.21 | 6.01 | 92.62
| 4211 | 0.19 | 94.58 | 4209.21 | 6.06 | 92.86
| 4301 | 0.18 | 352.1 | 4299.21 | 6.19 | 92.99
| 4390 | 1.52 | 352.85 | 4388.19 | 7.5 | 92.82
| 4480 | 4.63 | 2.16 | 4478.05 | 12.31 | 92.81
| 4569 | 8.11 | 359.01 | 4566.49 | 22.18 | 92.84
| 4659 | 9.84 | 2.2 | 4655.39 | 36.22 | 93.02
| 4748 | 11.8 | 0.59 | 4742.8 | 52.92 | 93.41
| 4837 | 9.13 | 7.94 | 4830.31 | 69.02 | 94.48
| 4927 | 9.38 | 9.09 | 4919.14 | 83.33 | 96.62
| 5016 | 8.67 | 9.5 | 5007.04 | 97.11 | 98.88
| 5105 | 10.85 | 358.06 | 5094.76 | 112.1 | 99.7
| 5195 | 10.36 | 349.69 | 5183.22 | 128.52 | 97.97
| 5284 | 11.21 | 348.97 | 5270.65 | 144.88 | 94.88
| 5374 | 10.96 | 347 | 5358.97 | 161.81 | 91.28
| 5463 | 11.51 | 345.89 | 5446.27 | 178.67 | 87.21
| 5552 | 11.58 | 352.51 | 5533.47 | 196.14 | 83.88
| 5641 | 11.61 | 347.7 | 5620.65 | 213.75 | 80.81
| 5730 | 10.9 | 359.55 | 5707.95 | 230.92 | 78.84
| 5820 | 12.44 | 341.48 | 5796.12 | 248.63 | 75.69
| 5909 | 12.71 | 345.66 | 5882.99 | 267.21 | 70.22
| 5999 | 13.15 | 338.85 | 5970.71 | 286.35 | 64.07
| 6088 | 13.26 | 349.39 | 6057.37 | 305.82 | 58.54
| 6177 | 12.67 | 344.11 | 6144.1 | 325.24 | 53.99
| 6266 | 13.66 | 346.28 | 6230.76 | 344.84 | 48.82
| 6356 | 13.06 | 348.1 | 6318.33 | 365.11 | 44.21
| 6446 | 13.64 | 342.5 | 6405.9 | 385.19 | 38.92
| 6625 | 13.95 | 352.4 | 6579.76 | 426.72 | 29.71
| 6715 | 13.72 | 0.63 | 6667.15 | 448.15 | 28.39
| 6804 | 13.96 | 7.19 | 6753.58 | 469.35 | 29.85
| 6894 | 13.94 | 11.18 | 6840.92 | 490.76 | 33.31
| 6983 | 12.7 | 9.1 | 6927.53 | 510.93 | 36.94
| 7073 | 12.63 | 9.31 | 7015.34 | 530.4 | 40.1
| 7163 | 15.07 | 6.55 | 7102.72 | 551.74 | 43.02
| 7253 | 16.45 | 3.66 | 7189.33 | 576.08 | 45.17
| 7431 | 13.97 | 352.82 | 7361.12 | 622.57 | 44.09
| 7521 | 14.21 | 354.76 | 7448.41 | 644.35 | 41.73
| 7610 | 16.05 | 359.45 | 7534.33 | 667.54 | 40.61
| 7701 | 25.68 | 5.9 | 7619.27 | 699.81 | 42.52
| 7790 | 29.41 | 6.78 | 7698.17 | 740.71 | 47.08
| 7879 | 31.95 | 6.23 | 7774.7 | 785.82 | 52.22
| 7969 | 39.99 | 8.98 | 7847.49 | 838.15 | 59.32
| 8058 | 48.49 | 9.93 | 7911.2 | 899.33 | 69.55
| 8148 | 55.31 | 4.68 | 7966.72 | 969.51 | 78.39
| 8238 | 58.91 | 354.67 | 8015.67 | 1044.92 | 77.83
| 8327 | 65.62 | 351.65 | 8057.07 | 1123.07 | 68.39
| 8416 | 73.76 | 355.12 | 8087.95 | 1205.9 | 58.86
| 8505 | 82.81 | 359.78 | 8106.01 | 1292.85 | 55.05
| 8595 | 87.24 | 0.86 | 8113.81 | 1382.49 | 55.55
| 8684 | 87.43 | 358.87 | 8117.95 | 1471.38 | 55.34
| 8863 | 87 | 2.56 | 8126.65 | 1650.13 | 57.57
| 8953 | 88.91 | 359.67 | 8129.87 | 1740.04 | 59.32
| 9042 | 89.81 | 4.09 | 8130.87 | 1828.96 | 62.24
| 9131 | 90.84 | 359.51 | 8130.37 | 1917.89 | 65.05
| 9221 | 91.17 | 0.97 | 8128.79 | 2007.88 | 65.43
| 9310 | 91.14 | 1.35 | 8127 | 2096.84 | 67.23
| 9399 | 88.98 | 356.76 | 8126.9 | 2185.8 | 65.76
| 9489 | 88.33 | 0.16 | 8129.01 | 2275.73 | 63.34
| 9667 | 86.98 | 356.69 | 8136.29 | 2453.48 | 58.47
| 9756 | 86.32 | 358.45 | 8141.5 | 2542.24 | 54.7
| 9846 | 87.74 | 359.99 | 8146.16 | 2632.11 | 53.48
| 9935 | 87.73 | 2.87 | 8149.69 | 2721 | 55.7
| 10114 | 88.55 | 2.81 | 8155.51 | 2899.69 | 64.56
| 10203 | 89.08 | 0.78 | 8157.35 | 2988.62 | 67.35
| 10292 | 89.16 | 0.42 | 8158.71 | 3077.6 | 68.29
| 10381 | 89.37 | 0.43 | 8159.85 | 3166.59 | 68.95
| 10470 | 90.14 | 359.94 | 8160.23 | 3255.59 | 69.24
| 10560 | 89.79 | 359.63 | 8160.29 | 3345.59 | 68.9
| 10650 | 89.85 | 359.79 | 8160.57 | 3435.59 | 68.44
| 10739 | 90.35 | 0.08 | 8160.41 | 3524.59 | 68.34
| 10828 | 89.78 | 359.88 | 8160.31 | 3613.59 | 68.31
| 10918 | 89.81 | 359.32 | 8160.63 | 3703.58 | 67.69
| 11008 | 90.1 | 359.82 | 8160.7 | 3793.58 | 67.01
| 11097 | 89.83 | 359.99 | 8160.75 | 3882.58 | 66.85
| 11187 | 89.28 | 0.64 | 8161.45 | 3972.58 | 67.35
| 11276 | 88.81 | 0.61 | 8162.94 | 4061.56 | 68.32
| 11365 | 88.33 | 0.35 | 8165.15 | 4150.53 | 69.06
| 11451 | 90.25 | 0.34 | 8166.22 | 4236.51 | 69.58
| 11541 | 91.93 | 0.19 | 8164.5 | 4326.49 | 70
| 11630 | 90.87 | 0.23 | 8162.33 | 4415.47 | 70.33
| 11719 | 89.96 | 359.99 | 8161.69 | 4504.46 | 70.49
| 11809 | 90.02 | 359.96 | 8161.7 | 4594.46 | 70.45
| 11899 | 90.17 | 0.8 | 8161.55 | 4684.46 | 71.05
| 11989 | 89.95 | 358.22 | 8161.45 | 4774.45 | 70.28
| 12167 | 90.19 | 0.82 | 8161.22 | 4952.43 | 68.79
| 12256 | 90.15 | 0.3 | 8160.96 | 5041.42 | 69.66
| 12348 | 90.32 | 0.49 | 8160.58 | 5133.42 | 70.29
| 12438 | 90.57 | 0.53 | 8159.88 | 5223.41 | 71.1
| 12527 | 90.37 | 0.39 | 8159.15 | 5312.41 | 71.81
| 12617 | 90.09 | 0.77 | 8158.79 | 5402.4 | 72.72
| 12706 | 89.89 | 0.96 | 8158.8 | 5491.39 | 74.06
| 12796 | 89.82 | 1.18 | 8159.03 | 5581.37 | 75.74
| 12885 | 89.51 | 1.56 | 8159.54 | 5670.35 | 77.86
| 12975 | 89.78 | 1.53 | 8160.1 | 5760.31 | 80.29
| 13064 | 89.7 | 1.7 | 8160.5 | 5849.28 | 82.8
| 13154 | 89.6 | 1.54 | 8161.05 | 5939.24 | 85.35
| 13242 | 89.92 | 1.58 | 8161.43 | 6027.21 | 87.74
| 13331 | 89.88 | 1.46 | 8161.58 | 6116.17 | 90.1
| 13421 | 89.82 | 1.36 | 8161.82 | 6206.15 | 92.31
| 13511 | 89.96 | 1.11 | 8161.99 | 6296.13 | 94.25
| 13600 | 89.98 | 1 | 8162.03 | 6385.11 | 95.89
| 13690 | 89.88 | 0.72 | 8162.14 | 6475.1 | 97.24
| 13779 | 89.97 | 0.91 | 8162.26 | 6564.09 | 98.5
| 13869 | 90.24 | 0.94 | 8162.1 | 6654.08 | 99.95
| 13958 | 90.04 | 0.41 | 8161.88 | 6743.07 | 101
| 14048 | 90.13 | 359.97 | 8161.75 | 6833.07 | 101.29
| 14138 | 89.94 | 359.54 | 8161.7 | 6923.07 | 100.91
| 14228 | 89.88 | 359.3 | 8161.83 | 7013.07 | 99.99
| 14317 | 89.82 | 358.76 | 8162.07 | 7102.05 | 98.48
| 14406 | 89.82 | 358.14 | 8162.36 | 7191.02 | 96.07
| 14495 | 89.7 | 357.75 | 8162.73 | 7279.96 | 92.88
| 14585 | 89.74 | 357.67 | 8163.17 | 7369.89 | 89.28
| 14675 | 89.66 | 357.43 | 8163.64 | 7459.8 | 85.44
| 14764 | 90.06 | 357.27 | 8163.86 | 7548.71 | 81.32
| 14873 | 89.75 | 357.6 | 8164.04 | 7657.6 | 76.44
| 14943 | 89.77 | 357.67 | 8164.33 | 7727.54 | 73.56
| 15122 | 89.71 | 358.42 | 8165.14 | 7906.43 | 67.45
| 15211 | 89.55 | 359.23 | 8165.72 | 7995.41 | 65.63
| 15301 | 89.78 | 359.54 | 8166.24 | 8085.4 | 64.66
| 15390 | 89.95 | 0.26 | 8166.46 | 8174.4 | 64.51
| 15480 | 90.15 | 1.35 | 8166.39 | 8264.39 | 65.77
| 15570 | 90.43 | 2.35 | 8165.93 | 8354.34 | 68.68
| 15659 | 90.04 | 2.85 | 8165.57 | 8443.25 | 72.72
| 15749 | 89.82 | 2.56 | 8165.68 | 8533.15 | 76.97
| 15838 | 89.32 | 2.25 | 8166.36 | 8622.07 | 80.7
| 15927 | 89.48 | 2.48 | 8167.29 | 8710.99 | 84.37
| 16106 | 89.44 | 1.8 | 8168.98 | 8889.85 | 91.05
| 16195 | 89.3 | 1.77 | 8169.96 | 8978.8 | 93.82
| 16285 | 89.45 | 1.31 | 8170.94 | 9068.77 | 96.23
| 16375 | 89.38 | 0.78 | 8171.85 | 9158.75 | 97.87
| 16464 | 89.49 | 359.51 | 8172.73 | 9247.74 | 98.09
| 16554 | 89.42 | 358.84 | 8173.59 | 9337.73 | 96.8
| 16643 | 89.43 | 359.7 | 8174.49 | 9426.71 | 95.67
| 16732 | 89.33 | 0.35 | 8175.45 | 9515.71 | 95.71
| 16822 | 89.38 | 0.58 | 8176.46 | 9605.7 | 96.44
| 16911 | 89.62 | 1.45 | 8177.24 | 9694.68 | 98.02
| 17001 | 89.72 | 1.94 | 8177.76 | 9784.64 | 100.68
| 17090 | 89.41 | 1.39 | 8178.43 | 9873.6 | 103.27
| 17179 | 89.45 | 0.69 | 8179.31 | 9962.58 | 104.89
| 17268 | 89.65 | 0.4 | 8180 | 10051.57 | 105.73
| 17357 | 89.79 | 359.62 | 8180.43 | 10140.57 | 105.75
| 17446 | 89.92 | 359.41 | 8180.66 | 10229.57 | 104.99
| 17536 | 90.02 | 359.86 | 8180.71 | 10319.57 | 104.41
| 17625 | 89.87 | 359.85 | 8180.79 | 10408.56 | 104.19
| 17714 | 89.97 | 359.87 | 8180.92 | 10497.56 | 103.97
| 17804 | 89.91 | 0.11 | 8181.01 | 10587.56 | 103.96
| 17893 | 89.79 | 359.95 | 8181.25 | 10676.56 | 104
| 17983 | 89.97 | 0.75 | 8181.44 | 10766.56 | 104.55
| 18073 | 90.02 | 1.27 | 8181.44 | 10856.55 | 106.14
| 18163 | 89.89 | 1.75 | 8181.51 | 10946.52 | 108.51
| 18252 | 89.92 | 2.9 | 8181.65 | 11035.44 | 112.11
| 18341 | 89.79 | 3.17 | 8181.87 | 11124.32 | 116.83
| 18430 | 90.03 | 3.81 | 8182.01 | 11213.15 | 122.25
| 18519 | 89.79 | 3.68 | 8182.15 | 11301.96 | 128.05
| 18609 | 89.75 | 3.59 | 8182.51 | 11391.78 | 133.76
| 18699 | 89.95 | 3.58 | 8182.75 | 11481.6 | 139.38
| 18788 | 89.78 | 2.88 | 8182.96 | 11570.46 | 144.4
| 18877 | 89.8 | 2.01 | 8183.28 | 11659.38 | 148.19
| 18967 | 89.48 | 0.83 | 8183.85 | 11749.35 | 150.41
| 19056 | 89.14 | 359.92 | 8184.92 | 11838.34 | 151
| 19146 | 89.02 | 359.5 | 8186.36 | 11928.32 | 150.54
| 19236 | 88.86 | 359.29 | 8188.03 | 12018.3 | 149.59
| 19325 | 89.12 | 358.42 | 8189.6 | 12107.27 | 147.81
| 19414 | 89.07 | 357.41 | 8191 | 12196.2 | 144.58
| 19503 | 89.21 | 357.24 | 8192.34 | 12285.09 | 140.42
| 19593 | 88.93 | 358.06 | 8193.8 | 12375 | 136.73
| 19681 | 89.4 | 358.67 | 8195.08 | 12462.96 | 134.22
| 19771 | 89.05 | 359.74 | 8196.3 | 12552.94 | 132.97
| 19860 | 89.21 | 0.44 | 8197.65 | 12641.93 | 133.11
| 19950 | 89.61 | 1.32 | 8198.58 | 12731.91 | 134.5
| 20040 | 89.58 | 2.29 | 8199.21 | 12821.87 | 137.33
| 20129 | 89.72 | 3.25 | 8199.76 | 12910.76 | 141.63
| 20218 | 89.89 | 3.07 | 8200.06 | 12999.62 | 146.54
| 20301 | 89.96 | 2.47 | 8200.17 | 13082.52 | 150.55
| 20335 | 89.96 | 2.47 | 8200.19 | 13116.49 | 152.02

## Lookup (hidden)
North Reference | RetunValue | Grid Type | ReturnValue | Deviation Indicator | ReturnValue
| 3 |  | 0 |  | 4
True |  | SPCS-Colorado Central-NAD27 |  | Directional
Grid |  | SPCS-Colorado Central-NAD83 |  | High Angle
|  | SPCS-Colorado North-NAD27 |  | Horizontal
SPCS-Colorado North-NAD83
SPCS-Colorado South-NAD27
SPCS-Colorado South-NAD83
UTM-Zone 12 NAD27
UTM-Zone 12 NAD83
UTM-Zone 13 NAD27
UTM-Zone 13 NAD83