## Data
Header Information | measured depth (ft) | inclination (°) | azimuth (°) | true vertical depth (ft) | northing +N/-S (ft) | easting +E/-W (ft)
Operator Name | 0 | 0 | 0 | 0 | 0 | 0
PDC ENERGY INC | 145 | 0.26 | 150.25 | 145 | -0.3 | 0.2
Operator Number | 237 | 1.14 | 149.02 | 237 | -1.3 | 0.7
69175 | 328 | 2.73 | 170.29 | 327.9 | -4.2 | 1.6
Well Name and Number | 444 | 4.13 | 166.78 | 443.7 | -11 | 3
Stugart 23N | 531 | 5.1 | 168.71 | 530.4 | -17.8 | 4.5
API Number (if available) | 618 | 6.77 | 172.23 | 617 | -26.7 | 5.9
05-123-51257 | 702 | 7.91 | 177.85 | 700.3 | -37.4 | 6.8
Location: QQ SEC TWP RGE | 787 | 9.76 | 175.92 | 784.3 | -50.4 | 7.5
SENW 20 5N66W 6 | 872 | 12.13 | 176.27 | 867.7 | -66.5 | 8.6
Citing Type: Planned or Actual | 958 | 14.95 | 175.92 | 951.3 | -86.6 | 10
Actual | 1044 | 17.32 | 173.98 | 1033.9 | -110.4 | 12.1
Deviation Indicator | 1129 | 20.14 | 176.62 | 1114.4 | -137.6 | 14.3
Horizontal | 1217 | 23.13 | 174.69 | 1196.2 | -169.9 | 16.8
North Reference | 1304 | 24.89 | 173.46 | 1275.7 | -205.1 | 20.5
True | 1389 | 27.44 | 171.52 | 1352 | -242.3 | 25.4
Grid Type | 1476 | 29.11 | 172.05 | 1428.6 | -283 | 31.3
#VALUE! | 1562 | 29.9 | 172.23 | 1503.4 | -325 | 37.1
| 1669 | 28.84 | 169.59 | 1596.7 | -376.8 | 45.4
| 1729 | 28.84 | 169.59 | 1649.2 | -405.3 | 50.6

## Lookup (hidden)
North Reference | RetunValue | Grid Type | ReturnValue | Deviation Indicator | ReturnValue
| 2 |  | 0 |  | 4
True |  | SPCS-Colorado Central-NAD27 |  | Directional
Grid |  | SPCS-Colorado Central-NAD83 |  | High Angle
|  | SPCS-Colorado North-NAD27 |  | Horizontal
SPCS-Colorado North-NAD83
SPCS-Colorado South-NAD27
SPCS-Colorado South-NAD83
UTM-Zone 12 NAD27
UTM-Zone 12 NAD83
UTM-Zone 13 NAD27
UTM-Zone 13 NAD83