## Data
Header Information | measured depth (ft) | inclination (°) | azimuth (°) | true vertical depth (ft) | northing +N/-S (ft) | easting +E/-W (ft)
Operator Name | 0 | 0 | 0 | 0 | 0 | 0
PDC ENERGY INC | 55 | 0.44 | 77.13 | 55 | 0 | 0.2
Operator Number | 145 | 1.32 | 169.41 | 145 | -0.9 | 0.7
69175 | 237 | 3.25 | 179.78 | 236.9 | -4.5 | 0.9
Well Name and Number | 328 | 5.19 | 173.28 | 327.7 | -11.2 | 1.4
Stugart 24N | 444 | 6.6 | 177.5 | 443 | -23.1 | 2.3
API Number (if available) | 531 | 7.21 | 169.59 | 529.4 | -33.4 | 3.5
05-123-51258 | 618 | 8.97 | 167.3 | 615.5 | -45.4 | 6
Location: QQ SEC TWP RGE | 702 | 10.9 | 173.28 | 698.3 | -59.7 | 8.4
SENW 20 5N66W 6 | 787 | 13.1 | 173.63 | 781.4 | -77.3 | 10.4
Citing Type: Planned or Actual | 872 | 15.74 | 173.1 | 863.7 | -98.3 | 12.8
Actual | 958 | 18.11 | 173.28 | 946 | -123.2 | 15.8
Deviation Indicator | 1044 | 18.82 | 171.52 | 1027.6 | -150.1 | 19.4
Horizontal | 1129 | 20.58 | 169.94 | 1107.6 | -178.4 | 24.1
North Reference | 1217 | 21.54 | 171.7 | 1189.7 | -209.6 | 29.1
True | 1304 | 23.3 | 172.23 | 1270.1 | -242.5 | 33.7
Grid Type | 1389 | 25.59 | 172.93 | 1347.5 | -277.4 | 38.3
#VALUE! | 1476 | 27 | 173.98 | 1425.5 | -315.7 | 42.6
| 1562 | 28.23 | 174.69 | 1501.7 | -355.3 | 46.6
| 1668 | 28.23 | 173.81 | 1595.1 | -405.2 | 51.6
| 1728 | 28.23 | 173.81 | 1648 | -433.4 | 54.7

## Lookup (hidden)
North Reference | RetunValue | Grid Type | ReturnValue | Deviation Indicator | ReturnValue
| 2 |  | 0 |  | 4
True |  | SPCS-Colorado Central-NAD27 |  | Directional
Grid |  | SPCS-Colorado Central-NAD83 |  | High Angle
|  | SPCS-Colorado North-NAD27 |  | Horizontal
SPCS-Colorado North-NAD83
SPCS-Colorado South-NAD27
SPCS-Colorado South-NAD83
UTM-Zone 12 NAD27
UTM-Zone 12 NAD83
UTM-Zone 13 NAD27
UTM-Zone 13 NAD83