## Data
Header Information | measured depth (ft) | inclination (°) | azimuth (°) | true vertical depth (ft) | northing +N/-S (ft) | easting +E/-W (ft)
Operator Name | 0 | 0 | 0 | 0 | 0 | 0
PDC ENERGY INC | 55 | 1.06 | 147.97 | 55 | -0.4 | 0.3
Operator Number | 145 | 0.7 | 62.01 | 145 | -0.9 | 1.2
69175 | 237 | 2.29 | 357.32 | 237 | 1.2 | 1.6
Well Name and Number | 328 | 4.04 | 5.76 | 327.8 | 6.2 | 1.8
Stugart State 01N | 444 | 6.33 | 6.46 | 443.3 | 16.6 | 3
API Number (if available) | 531 | 7.47 | 4.53 | 529.7 | 27.1 | 4
05-123-51265 | 618 | 10.38 | 1.54 | 615.6 | 40.5 | 4.6
Location: QQ SEC TWP RGE | 702 | 12.13 | 3.3 | 698 | 56.9 | 5.3
SENW 20 5N66W 6 | 787 | 15.04 | 4.35 | 780.6 | 76.8 | 6.7
Citing Type: Planned or Actual | 872 | 16.97 | 5.41 | 862.3 | 100.2 | 8.7
Actual | 958 | 18.55 | 4.53 | 944.2 | 126.3 | 10.9
Deviation Indicator | 1044 | 19.26 | 7.52 | 1025.6 | 154 | 13.9
Horizontal | 1129 | 18.29 | 5.41 | 1106.1 | 181.2 | 17
North Reference | 1217 | 19.17 | 6.82 | 1189.4 | 209.3 | 20
True | 1304 | 18.64 | 6.46 | 1271.7 | 237.3 | 23.3
Grid Type | 1389 | 18.91 | 4.88 | 1352.2 | 264.5 | 26
#VALUE! | 1476 | 19.17 | 7.34 | 1434.4 | 292.7 | 29
| 1562 | 18.55 | 4.88 | 1515.8 | 320.3 | 31.9
| 1647 | 17.94 | 6.99 | 1596.6 | 346.8 | 34.7
| 1662 | 17.32 | 6.29 | 1610.8 | 351.3 | 35.2
| 1722 | 17.32 | 6.29 | 1668.1 | 369.1 | 37.2

## Lookup (hidden)
North Reference | RetunValue | Grid Type | ReturnValue | Deviation Indicator | ReturnValue
| 2 |  | 0 |  | 4
True |  | SPCS-Colorado Central-NAD27 |  | Directional
Grid |  | SPCS-Colorado Central-NAD83 |  | High Angle
|  | SPCS-Colorado North-NAD27 |  | Horizontal
SPCS-Colorado North-NAD83
SPCS-Colorado South-NAD27
SPCS-Colorado South-NAD83
UTM-Zone 12 NAD27
UTM-Zone 12 NAD83
UTM-Zone 13 NAD27
UTM-Zone 13 NAD83