## Data
Header Information | measured depth (ft) | inclination (°) | azimuth (°) | true vertical depth (ft) | northing +N/-S (ft) | easting +E/-W (ft)
Operator Name | 0 | 0 | 0 | 0 | 0 | 0
PDC ENERGY INC | 145 | 0.35 | 19.47 | 145 | 0.4 | 0.1
Operator Number | 237 | 1.85 | 349.41 | 237 | 2.1 | 0
69175 | 328 | 3.69 | 358.2 | 327.9 | 6.5 | -0.4
Well Name and Number | 444 | 5.1 | 4 | 443.5 | 15.4 | -0.2
Stugart State 02C | 531 | 5.8 | 2.42 | 530.1 | 23.6 | 0.3
API Number (if available) | 618 | 8.53 | 359.96 | 616.4 | 34.5 | 0.5
05-123-51273 | 702 | 9.58 | 5.58 | 699.4 | 47.7 | 1.2
Location: QQ SEC TWP RGE | 787 | 10.99 | 6.11 | 783 | 62.8 | 2.7
SENW 20 5N66W 6 | 872 | 13.37 | 8.22 | 866.1 | 80.6 | 5
Citing Type: Planned or Actual | 958 | 15.04 | 5.06 | 949.5 | 101.5 | 7.4
Actual | 1044 | 15.83 | 5.58 | 1032.4 | 124.3 | 9.5
Deviation Indicator | 1129 | 16.71 | 6.46 | 1114 | 148 | 12
Horizontal | 1217 | 16.71 | 7.52 | 1198.3 | 173.1 | 15.1
North Reference | 1304 | 16.09 | 4.53 | 1281.7 | 197.5 | 17.7
True | 1389 | 16.53 | 7.69 | 1363.3 | 221.2 | 20.2
Grid Type | 1476 | 17.06 | 9.63 | 1446.6 | 246.1 | 24
#VALUE! | 1562 | 16.27 | 6.64 | 1529 | 270.5 | 27.5
| 1626 | 14.77 | 6.29 | 1590.6 | 287.5 | 29.5
| 1686 | 14.77 | 6.29 | 1648.7 | 302.7 | 31.1

## Lookup (hidden)
North Reference | RetunValue | Grid Type | ReturnValue | Deviation Indicator | ReturnValue
| 2 |  | 0 |  | 4
True |  | SPCS-Colorado Central-NAD27 |  | Directional
Grid |  | SPCS-Colorado Central-NAD83 |  | High Angle
|  | SPCS-Colorado North-NAD27 |  | Horizontal
SPCS-Colorado North-NAD83
SPCS-Colorado South-NAD27
SPCS-Colorado South-NAD83
UTM-Zone 12 NAD27
UTM-Zone 12 NAD83
UTM-Zone 13 NAD27
UTM-Zone 13 NAD83