## Data
Header Information | measured depth (ft) | inclination (°) | azimuth (°) | true vertical depth (ft) | northing +N/-S (ft) | easting +E/-W (ft) | Remarks
Operator Name | 0 | 0 | 0 | 0 | 0 | 0
Caerus Piceance LLC | 30 | 0 | 0 | 30 | 0 | 0
Operator Number | 60 | 0.51 | 297.47 | 60 | 0.062 | -0.118
476655 | 90 | 0.82 | 309.33 | 89.998 | 0.259 | -0.403
Well Name and Number | 120 | 0.93 | 308.86 | 119.994 | 0.548 | -0.759 | Gyro Tie-in @ 120.0' MD / 120.0' TVD
BJU G35 Fed #11C-26-496 | 241 | 4.4 | 314.4 | 240.845 | 4.413 | -4.841
API Number (if available) | 333 | 6.6 | 315.6 | 332.416 | 10.66 | -11.062
05-045-24449 | 422 | 7.7 | 317 | 420.722 | 18.675 | -18.707
Location: QQ SEC TWP RGE | 513 | 9.1 | 314.5 | 510.744 | 28.178 | -27.998
NENW 26 4S96W 6 | 603 | 10 | 312.2 | 599.496 | 38.416 | -38.863
Citing Type: Planned or Actual | 694 | 11.1 | 313.3 | 688.957 | 49.731 | -51.092
Actual | 789 | 11.2 | 311.4 | 782.164 | 62.104 | -64.668
Deviation Indicator | 883 | 12.3 | 311.5 | 874.193 | 74.776 | -79.015
Directional | 978 | 12.3 | 308.6 | 967.013 | 87.794 | -94.502
North Reference | 1073 | 11.7 | 308.3 | 1059.937 | 100.077 | -109.97
True | 1167 | 11.6 | 304.9 | 1152.001 | 111.392 | -125.201
Grid Type | 1262 | 12.4 | 312 | 1244.93 | 123.683 | -140.615
#VALUE! | 1357 | 12.7 | 310.8 | 1337.66 | 137.331 | -156.1
| 1451 | 12.1 | 309.6 | 1429.467 | 150.363 | -171.513
| 1546 | 12.8 | 301.2 | 1522.24 | 162.162 | -188.188
| 1640 | 12.7 | 303.4 | 1613.923 | 173.244 | -205.722
| 1735 | 11.5 | 306.2 | 1706.811 | 184.586 | -222.082
| 1829 | 10.6 | 314.3 | 1799.073 | 196.16 | -235.832
| 1924 | 11.3 | 316.1 | 1892.343 | 208.969 | -248.54
| 2019 | 11.9 | 312.4 | 1985.404 | 222.28 | -262.227
| 2114 | 11.8 | 312.3 | 2078.379 | 235.422 | -276.644
| 2208 | 10.5 | 318.4 | 2170.606 | 248.297 | -289.441
| 2303 | 9.7 | 319.2 | 2264.133 | 260.829 | -300.418
| 2397 | 9.5 | 319 | 2356.817 | 272.678 | -310.681
| 2492 | 8.8 | 316.1 | 2450.608 | 283.831 | -320.864
| 2587 | 8.3 | 313.5 | 2544.552 | 293.787 | -330.876
| 2681 | 7.9 | 311.4 | 2637.614 | 302.729 | -340.644
| 2776 | 8.4 | 310 | 2731.655 | 311.507 | -350.856
| 2870 | 8.5 | 308.7 | 2824.634 | 320.264 | -361.538
| 2965 | 8.3 | 308.8 | 2918.615 | 328.95 | -372.361
| 2994 | 8.5 | 308.2 | 2947.304 | 331.587 | -375.676
| 3056 | 8.6 | 308.8 | 3008.615 | 337.326 | -382.89
| 3151 | 8.4 | 308.1 | 3102.571 | 346.058 | -393.886
| 3245 | 9 | 310.9 | 3195.49 | 355.109 | -404.847
| 3340 | 8.9 | 308.9 | 3289.333 | 364.588 | -416.182
| 3434 | 8.6 | 308.4 | 3382.239 | 373.52 | -427.349
| 3529 | 8.1 | 308.9 | 3476.232 | 382.135 | -438.124
| 3623 | 7.8 | 309.5 | 3569.328 | 390.351 | -448.2
| 3717 | 6.9 | 306.6 | 3662.555 | 397.775 | -457.655
| 3812 | 6.5 | 307.1 | 3756.906 | 404.421 | -466.525
| 3907 | 6.4 | 320 | 3851.31 | 411.721 | -474.218
| 4002 | 6.3 | 315.1 | 3945.728 | 419.469 | -481.301
| 4096 | 7.8 | 315.3 | 4039.015 | 427.657 | -489.428
| 4191 | 7.6 | 317.4 | 4133.158 | 436.863 | -498.215
| 4286 | 7.3 | 314.7 | 4227.356 | 445.733 | -506.757
| 4380 | 6.7 | 316.8 | 4320.655 | 453.931 | -514.756
| 4475 | 6.3 | 313.2 | 4415.045 | 461.539 | -522.349
| 4569 | 6 | 310.9 | 4508.504 | 468.286 | -529.823
| 4664 | 6.8 | 313 | 4602.911 | 475.373 | -537.689
| 4758 | 6.7 | 314 | 4696.26 | 482.978 | -545.703
| 4853 | 6 | 311 | 4790.677 | 490.085 | -553.437
| 4948 | 6 | 311.4 | 4885.156 | 496.626 | -560.909
| 5042 | 5.4 | 311.4 | 4978.691 | 502.8 | -567.912
| 5137 | 5.3 | 308.9 | 5073.277 | 508.511 | -574.68
| 5231 | 5 | 309.7 | 5166.898 | 513.854 | -581.21
| 5326 | 4.7 | 309.4 | 5261.557 | 518.969 | -587.403
| 5421 | 4.2 | 306.3 | 5356.271 | 523.499 | -593.214
| 5515 | 4 | 305.1 | 5450.03 | 527.422 | -598.671
| 5610 | 4.2 | 305 | 5544.787 | 531.322 | -604.231
| 5705 | 1.9 | 311.1 | 5639.646 | 534.353 | -608.268
| 5800 | 1.6 | 316.5 | 5734.602 | 536.351 | -610.368
| 5894 | 1.4 | 322.1 | 5828.57 | 538.209 | -611.977
| 5989 | 1.3 | 300.5 | 5923.544 | 539.671 | -613.618
| 6084 | 1.2 | 301.2 | 6018.521 | 540.734 | -615.397
| 6178 | 0.7 | 180.6 | 6112.514 | 540.669 | -616.245
| 6273 | 0.9 | 148.3 | 6207.505 | 539.454 | -615.859
| 6367 | 0.8 | 179.6 | 6301.496 | 538.17 | -615.467
| 6462 | 1 | 188.1 | 6396.484 | 536.686 | -615.579
| 6557 | 0.8 | 148 | 6491.473 | 535.303 | -615.344
| 6651 | 0.8 | 130.2 | 6585.464 | 534.323 | -614.495
| 6746 | 0.9 | 142.7 | 6680.454 | 533.301 | -613.537
| 6840 | 0.9 | 129.6 | 6774.442 | 532.244 | -612.521
| 6935 | 1.1 | 150.6 | 6869.428 | 530.974 | -611.498
| 7029 | 1.5 | 100.5 | 6963.406 | 529.963 | -609.845
| 7124 | 1.6 | 83.5 | 7058.372 | 529.887 | -607.305
| 7219 | 1.5 | 83.1 | 7153.337 | 530.186 | -604.753
| 7313 | 1.6 | 84.7 | 7247.303 | 530.455 | -602.225
| 7408 | 1.4 | 102.3 | 7342.271 | 530.331 | -599.77
| 7502 | 1.5 | 99.2 | 7436.241 | 529.889 | -597.434
| 7597 | 0.8 | 15.7 | 7531.226 | 530.329 | -596.027
| 7692 | 1.2 | 9.3 | 7626.211 | 531.949 | -595.687
| 7786 | 1.1 | 355.8 | 7720.193 | 533.82 | -595.594
| 7881 | 0.6 | 357.3 | 7815.182 | 535.227 | -595.684
| 7976 | 0.6 | 356.6 | 7910.177 | 536.22 | -595.737
| 8070 | 0.6 | 271.1 | 8004.173 | 536.721 | -596.258
| 8165 | 0.7 | 254.3 | 8099.167 | 536.573 | -597.314
| 8259 | 0.8 | 247.1 | 8193.159 | 536.163 | -598.471
| 8354 | 0.7 | 231.3 | 8288.151 | 535.542 | -599.535
| 8449 | 0.7 | 214.9 | 8383.144 | 534.703 | -600.32
| 8544 | 0.9 | 209 | 8478.135 | 533.574 | -601.014
| 8638 | 0.6 | 211.1 | 8572.127 | 532.507 | -601.626
| 8733 | 1.1 | 213 | 8667.116 | 531.317 | -602.379
| 8827 | 1.2 | 232.4 | 8761.097 | 529.959 | -603.651
| 8922 | 1.3 | 233.2 | 8856.075 | 528.707 | -605.302
| 9017 | 1.3 | 248.8 | 8951.05 | 527.672 | -607.169
| 9111 | 1.1 | 222.5 | 9045.031 | 526.621 | -608.773
| 9206 | 1.1 | 226.8 | 9140.013 | 525.324 | -610.054
| 9301 | 1.4 | 237.6 | 9234.99 | 524.078 | -611.699
| 9395 | 1.1 | 287.7 | 9328.971 | 523.737 | -613.528
| 9490 | 1.3 | 318.7 | 9423.951 | 524.824 | -615.108
| 9585 | 1.1 | 292.6 | 9518.931 | 525.984 | -616.661
| 9680 | 1.2 | 286.3 | 9613.911 | 526.614 | -618.457
| 9774 | 0.9 | 298.1 | 9707.896 | 527.238 | -620.053
| 9869 | 1 | 265.8 | 9802.883 | 527.528 | -621.538
| 9963 | 0.9 | 267.1 | 9896.87 | 527.431 | -623.094
| 10057 | 0.8 | 262.8 | 9990.86 | 527.311 | -624.482
| 10152 | 0.9 | 255.6 | 10085.849 | 527.043 | -625.863
| 10247 | 1.1 | 254 | 10180.835 | 526.606 | -627.462
| 10341 | 1.1 | 252 | 10274.818 | 526.078 | -629.187
| 10436 | 1.2 | 268.6 | 10369.799 | 525.772 | -631.049
| 10530 | 1.3 | 260.2 | 10463.776 | 525.567 | -633.084
| 10625 | 1.2 | 236.6 | 10558.754 | 524.836 | -634.976
| 10720 | 1.5 | 242.2 | 10653.728 | 523.708 | -636.907
| 10814 | 2 | 244.2 | 10747.684 | 522.42 | -639.472
| 10909 | 1.8 | 236.1 | 10842.632 | 520.867 | -642.203
| 11004 | 2.1 | 238.3 | 10937.577 | 519.12 | -644.922
| 11098 | 2 | 230.4 | 11031.517 | 517.169 | -647.651
| 11193 | 2.3 | 239.7 | 11126.45 | 515.151 | -650.574
| 11288 | 2.4 | 246.1 | 11221.37 | 513.383 | -654.039
| 11382 | 2.6 | 252.1 | 11315.281 | 511.931 | -657.867
| 11476 | 2.6 | 250.1 | 11409.184 | 510.55 | -661.9
| 11571 | 3 | 248.4 | 11504.071 | 508.901 | -666.238
| 11665 | 3.5 | 244 | 11597.919 | 506.738 | -671.104
| 11760 | 4 | 243.8 | 11692.716 | 504.004 | -676.683
| 11855 | 4.6 | 244.5 | 11787.448 | 500.901 | -683.095
| 11949 | 5 | 245 | 11881.118 | 497.547 | -690.209
| 12010 | 5 | 246.2 | 11941.886 | 495.351 | -695.051
| 12070 | 5 | 246.2 | 12001.657 | 493.24 | -699.835 | Projection to TD @ 12070.0' MD / 12001.7' TVD

## Lookup (hidden)
North Reference | RetunValue | Grid Type | ReturnValue | Deviation Indicator | ReturnValue
| 2 |  | 0 |  | 2
True |  | SPCS-Colorado Central-NAD27 |  | Directional
Grid |  | SPCS-Colorado Central-NAD83 |  | High Angle
|  | SPCS-Colorado North-NAD27 |  | Horizontal
SPCS-Colorado North-NAD83
SPCS-Colorado South-NAD27
SPCS-Colorado South-NAD83
UTM-Zone 12 NAD27
UTM-Zone 12 NAD83
UTM-Zone 13 NAD27
UTM-Zone 13 NAD83