## Data
Header Information | measured depth (ft) | inclination (°) | azimuth (°) | true vertical depth (ft) | northing +N/-S (ft) | easting +E/-W (ft)
Operator Name | 302 | 2.2 | 257 | 301.93 | -1.3 | -5.65
BISON OIL & GAS II | 376 | 3.7 | 237.4 | 375.83 | -2.91 | -9.05
Operator Number | 463 | 6 | 235.3 | 462.51 | -7.01 | -15.15
| 556 | 8 | 238.6 | 554.82 | -13.15 | -24.67
Well Name and Number | 637 | 9.3 | 237.3 | 634.89 | -19.62 | -34.99
GROTHEER 5-61 11B-2-1 | 725 | 11.3 | 236.8 | 721.47 | -28.18 | -48.19
API Number (if available) | 812 | 11 | 233.2 | 806.83 | -37.82 | -61.97
| 899 | 10 | 231.3 | 892.37 | -47.52 | -74.51
Location: QQ SEC TWP RGE | 986 | 10.2 | 230.6 | 978.02 | -57.13 | -86.36
Sec. 11-T5N-R61W | 1073 | 11.8 | 230.5 | 1063.42 | -67.68 | -99.17
Citing Type: Planned or Actual | 1160 | 12.5 | 238.3 | 1148.48 | -78.28 | -114.05
ACTUAL | 1248 | 10.6 | 241.1 | 1234.69 | -87.2 | -129.24
Deviation Indicator | 1335 | 11.3 | 241.9 | 1320.11 | -95.08 | -143.76
Horizontal | 1422 | 11.9 | 237.9 | 1405.33 | -103.87 | -158.88
North Reference | 1509 | 10.7 | 236.4 | 1490.65 | -113.1 | -173.21
True | 1597 | 10.4 | 238.5 | 1577.16 | -121.77 | -186.79
Grid Type | 1684 | 10.9 | 239.5 | 1662.66 | -130.05 | -200.57
#VALUE! | 1771 | 11.7 | 238.8 | 1747.97 | -138.8 | -215.2
| 1858 | 12.2 | 234.8 | 1833.09 | -148.66 | -230.26
| 1928 | 12.7 | 234 | 1901.44 | -157.45 | -242.53
| 2055 | 12.64 | 232.78 | 2025.35 | -174.06 | -264.89
| 2150 | 12.28 | 231.98 | 2118.11 | -186.57 | -281.12
| 2245 | 12.11 | 231.52 | 2210.97 | -198.99 | -296.88
| 2340 | 11.89 | 231.21 | 2303.89 | -211.33 | -312.31
| 2434 | 11.62 | 230.07 | 2395.92 | -223.47 | -327.12
| 2529 | 11.28 | 229.47 | 2489.03 | -235.65 | -341.52
| 2624 | 10.97 | 228.78 | 2582.25 | -247.64 | -355.38
| 2719 | 9.17 | 245.52 | 2675.8 | -256.74 | -369.07
| 2814 | 12.9 | 249.19 | 2769.03 | -263.64 | -385.88
| 2910 | 12.35 | 248.13 | 2862.7 | -271.28 | -405.42
| 3005 | 11.36 | 247.52 | 2955.68 | -278.64 | -423.5
| 3099 | 11.31 | 247.66 | 3047.84 | -285.68 | -440.58
| 3220 | 9.67 | 245.65 | 3166.82 | -294.38 | -460.81
| 3314 | 12.06 | 248.1 | 3259.13 | -301.3 | -477.12
| 3409 | 12.75 | 248.17 | 3351.91 | -308.9 | -496.06
| 3504 | 13.39 | 239.13 | 3444.46 | -318.44 | -515.23
| 3600 | 13.49 | 238.05 | 3537.83 | -330.07 | -534.28
| 3695 | 13.34 | 237.53 | 3630.24 | -341.82 | -552.92
| 3790 | 13.05 | 231.62 | 3722.73 | -354.36 | -570.58
| 3884 | 12.56 | 230.72 | 3814.39 | -367.42 | -586.81
| 3979 | 11.66 | 229.46 | 3907.28 | -380.2 | -602.1
| 4074 | 10.46 | 227.73 | 4000.51 | -392.24 | -615.78
| 4169 | 10.31 | 227.37 | 4093.96 | -403.8 | -628.42
| 4264 | 9.43 | 225.14 | 4187.55 | -415.05 | -640.19
| 4359 | 10.37 | 223.41 | 4281.13 | -426.75 | -651.58
| 4453 | 11.31 | 232.35 | 4373.46 | -438.53 | -664.69
| 4548 | 10.19 | 226.04 | 4466.8 | -450.05 | -678.12
| 4643 | 11.81 | 236.82 | 4560.06 | -461.21 | -692.31
| 4738 | 10.74 | 236.28 | 4653.22 | -471.44 | -707.81
| 4833 | 12.88 | 238.09 | 4746.21 | -481.95 | -724.16
| 4928 | 10.68 | 236.26 | 4839.2 | -492.44 | -740.47
| 5024 | 13.01 | 236.88 | 4933.15 | -503.29 | -756.92
| 5119 | 10.47 | 230.58 | 5026.16 | -514.61 | -772.55
| 5214 | 10.62 | 239.45 | 5119.56 | -524.55 | -786.75
| 5309 | 11.32 | 235.22 | 5212.83 | -534.31 | -801.95
| 5404 | 13.44 | 233.59 | 5305.61 | -546.19 | -818.5
| 5498 | 11.97 | 231.57 | 5397.31 | -558.73 | -834.92
| 5592 | 12.02 | 233.28 | 5489.26 | -570.64 | -850.41
| 5688 | 12.87 | 280.88 | 5583.24 | -574.61 | -868.97
| 5782 | 16.57 | 317.83 | 5674.33 | -562.67 | -888.29
| 5878 | 19.79 | 339.66 | 5765.63 | -537.25 | -903.15
| 5972 | 27.23 | 350.16 | 5851.81 | -501.07 | -912.38
| 6067 | 36.9 | 355.74 | 5932.24 | -451.09 | -918.22
| 6161 | 43.79 | 357.92 | 6003.84 | -390.37 | -921.5
| 6256 | 50.67 | 355.14 | 6068.32 | -320.82 | -925.82
| 6351 | 66.17 | 353.71 | 6117.92 | -240.53 | -933.74
| 6446 | 72.03 | 358.32 | 6151.81 | -152.05 | -939.83
| 6541 | 77.3 | 359.79 | 6176.93 | -60.48 | -941.33
| 6636 | 89.31 | 0.1 | 6187.98 | 33.69 | -941.41
| 6730 | 90.18 | 1.73 | 6188.4 | 127.68 | -939.91
| 6826 | 89.95 | 354.61 | 6188.29 | 223.57 | -942.98
| 6921 | 90.48 | 355.31 | 6187.93 | 318.2 | -951.32
| 7015 | 90.1 | 353.39 | 6187.46 | 411.74 | -960.58
| 7111 | 89.95 | 354.35 | 6187.42 | 507.19 | -970.83
| 7205 | 90.38 | 357.42 | 6187.15 | 600.93 | -977.57
| 7300 | 89.13 | 358.26 | 6187.55 | 695.86 | -981.15
| 7395 | 89.52 | 358.01 | 6188.67 | 790.8 | -984.24
| 7490 | 90.37 | 357.27 | 6188.76 | 885.72 | -988.16
| 7585 | 89.4 | 359.24 | 6188.95 | 980.67 | -991.05
| 7679 | 89.27 | 359.98 | 6190.04 | 1074.66 | -991.69
| 7775 | 88.82 | 359.07 | 6191.64 | 1170.64 | -992.48
| 7869 | 88.7 | 2.36 | 6193.68 | 1264.6 | -991.31
| 7964 | 91.17 | 3.02 | 6193.79 | 1359.49 | -986.85
| 8059 | 92.22 | 2.39 | 6190.98 | 1454.34 | -982.37
| 8155 | 90.53 | 0.48 | 6188.67 | 1550.27 | -979.97
| 8250 | 91.7 | 0.45 | 6186.82 | 1645.25 | -979.2
| 8344 | 90.03 | 0.75 | 6185.41 | 1739.23 | -978.21
| 8438 | 89.23 | 357.85 | 6186.01 | 1833.21 | -979.36
| 8532 | 89.67 | 356.48 | 6186.91 | 1927.09 | -984.01
| 8626 | 91.41 | 358.02 | 6186.03 | 2020.97 | -988.52
| 8722 | 89.65 | 358.92 | 6185.14 | 2116.93 | -991.08
| 8816 | 89.6 | 359.05 | 6185.76 | 2210.91 | -992.75
| 8910 | 88.64 | 359.91 | 6187.2 | 2304.89 | -993.6
| 9003 | 89.92 | 359.98 | 6188.37 | 2397.89 | -993.69
| 9099 | 90.14 | 356.87 | 6188.32 | 2493.84 | -996.33
| 9193 | 89.96 | 359.05 | 6188.24 | 2587.77 | -999.68
| 9287 | 89.95 | 359.08 | 6188.31 | 2681.76 | -1001.21
| 9382 | 90.22 | 3.13 | 6188.17 | 2776.72 | -999.38
| 9478 | 91.27 | 4.02 | 6186.92 | 2872.52 | -993.39
| 9573 | 92.04 | 3.31 | 6184.18 | 2967.29 | -987.32
| 9668 | 90.16 | 3.29 | 6182.35 | 3062.11 | -981.85
| 9763 | 90.72 | 2.92 | 6181.62 | 3156.97 | -976.71
| 9858 | 89.05 | 3.04 | 6181.81 | 3251.84 | -971.77
| 9952 | 89.61 | 2.78 | 6182.91 | 3345.71 | -967
| 10047 | 88.99 | 0.87 | 6184.07 | 3440.65 | -963.97
| 10143 | 89.38 | 0.65 | 6185.44 | 3536.63 | -962.7
| 10237 | 90.72 | 0.53 | 6185.36 | 3630.62 | -961.73
| 10332 | 88.68 | 0.98 | 6185.86 | 3725.61 | -960.48
| 10427 | 88.85 | 0.86 | 6187.9 | 3820.57 | -958.96
| 10521 | 89.78 | 0.44 | 6189.03 | 3914.56 | -957.89
| 10615 | 90.29 | 0.25 | 6188.97 | 4008.56 | -957.32
| 10711 | 89.11 | 0.11 | 6189.47 | 4104.55 | -957.02
| 10837 | 88.63 | 359.58 | 6191.96 | 4230.53 | -957.36
| 10932 | 91.01 | 1.12 | 6192.26 | 4325.52 | -956.78
| 11027 | 91.13 | 0.49 | 6190.48 | 4420.49 | -955.45
| 11122 | 91.05 | 359.37 | 6188.67 | 4515.47 | -955.56
| 11217 | 90.28 | 0.64 | 6187.57 | 4610.46 | -955.56
| 11311 | 90.71 | 0.24 | 6186.76 | 4704.45 | -954.83
| 11407 | 91.45 | 359.96 | 6184.95 | 4800.44 | -954.67
| 11501 | 90.5 | 1.44 | 6183.35 | 4894.41 | -953.52
| 11596 | 89.85 | 1.55 | 6183.06 | 4989.38 | -951.04
| 11691 | 90.62 | 1 | 6182.67 | 5084.35 | -948.93
| 11787 | 89.46 | 1.25 | 6182.6 | 5180.33 | -947.04
| 11881 | 89.58 | 359.98 | 6183.39 | 5274.32 | -946.03
| 11976 | 90.18 | 359.47 | 6183.59 | 5369.32 | -946.49
| 12072 | 88.44 | 359.74 | 6184.75 | 5465.31 | -947.15
| 12167 | 90.44 | 1.48 | 6185.67 | 5560.29 | -946.14
| 12262 | 88.53 | 1.32 | 6186.53 | 5655.25 | -943.82
| 12356 | 89.25 | 2.59 | 6188.35 | 5749.18 | -940.61
| 12451 | 89.84 | 2.27 | 6189.1 | 5844.09 | -936.58
| 12546 | 90.18 | 2.15 | 6189.09 | 5939.02 | -932.92
| 12642 | 89.99 | 2.63 | 6188.94 | 6034.93 | -928.92
| 12736 | 89.97 | 3.14 | 6188.98 | 6128.81 | -924.19
| 12831 | 90.02 | 0.74 | 6188.99 | 6223.75 | -920.97
| 12926 | 90.15 | 0.59 | 6188.84 | 6318.75 | -919.87
| 13021 | 90.68 | 0.66 | 6188.16 | 6413.74 | -918.83
| 13116 | 91.31 | 0.77 | 6186.51 | 6508.72 | -917.65
| 13211 | 88.51 | 359.42 | 6186.66 | 6603.7 | -917.49
| 13305 | 89.68 | 0.98 | 6188.14 | 6697.69 | -917.16
| 13400 | 89.59 | 0.85 | 6188.75 | 6792.67 | -915.64
| 13494 | 89.47 | 0.83 | 6189.52 | 6886.66 | -914.26
| 13589 | 89.12 | 0.62 | 6190.69 | 6981.64 | -913.06
| 13684 | 89.39 | 0.29 | 6191.92 | 7076.63 | -912.31
| 13780 | 89.98 | 0.85 | 6192.45 | 7172.63 | -911.35
| 13874 | 90.31 | 359.29 | 6192.21 | 7266.62 | -911.24
| 13968 | 91.66 | 359.51 | 6190.6 | 7360.6 | -912.22
| 14064 | 89.07 | 358.65 | 6189.98 | 7456.58 | -913.76
| 14159 | 89.57 | 357.82 | 6191.11 | 7551.53 | -916.69
| 14253 | 88.74 | 356.71 | 6192.5 | 7645.41 | -921.17
| 14348 | 89.54 | 357.99 | 6193.92 | 7740.29 | -925.57
| 14444 | 89.82 | 357.63 | 6194.46 | 7836.22 | -929.23
| 14539 | 90.25 | 1.48 | 6194.4 | 7931.2 | -929.97
| 14634 | 89.89 | 1.5 | 6194.29 | 8026.17 | -927.5
| 14729 | 89.78 | 1.35 | 6194.56 | 8121.14 | -925.14
| 14825 | 89.39 | 0.35 | 6195.25 | 8217.12 | -923.72
| 14920 | 91.41 | 1.63 | 6194.59 | 8312.1 | -922.07
| 15015 | 91.83 | 359.52 | 6191.91 | 8407.05 | -921.12
| 15110 | 93.97 | 359.52 | 6187.1 | 8501.92 | -921.92
| 15205 | 90.54 | 359.13 | 6183.36 | 8596.82 | -923.03
| 15300 | 90.74 | 358.36 | 6182.3 | 8691.79 | -925.11
| 15395 | 90.92 | 357.92 | 6180.92 | 8786.73 | -928.2
| 15490 | 90.26 | 359.38 | 6179.95 | 8881.7 | -930.44
| 15585 | 90.26 | 358.92 | 6179.52 | 8976.69 | -931.85
| 15679 | 90.87 | 358.48 | 6178.59 | 9070.66 | -933.98
| 15774 | 89.1 | 359.49 | 6178.61 | 9165.64 | -935.66
| 15869 | 89.78 | 359.37 | 6179.54 | 9260.63 | -936.61
| 15964 | 87.3 | 1.42 | 6181.96 | 9355.58 | -935.95
| 16059 | 87.01 | 1.33 | 6186.68 | 9450.44 | -933.67
| 16155 | 87.49 | 1.86 | 6191.28 | 9546.29 | -931.01
| 16250 | 88.55 | 4.45 | 6194.57 | 9641.08 | -925.78
| 16337 | 88.6 | 4.25 | 6196.73 | 9727.8 | -919.18
| 16400 | 88.6 | 4.25 | 6198.27 | 9790.61 | -914.52

## Lookup (hidden)
North Reference | RetunValue | Grid Type | ReturnValue | Deviation Indicator | ReturnValue
| 2 |  | 0 |  | 4
True |  | SPCS-Colorado Central-NAD27 |  | Directional
Grid |  | SPCS-Colorado Central-NAD83 |  | High Angle
|  | SPCS-Colorado North-NAD27 |  | Horizontal
SPCS-Colorado North-NAD83
SPCS-Colorado South-NAD27
SPCS-Colorado South-NAD83
UTM-Zone 12 NAD27
UTM-Zone 12 NAD83
UTM-Zone 13 NAD27
UTM-Zone 13 NAD83