## Data
Header Information | measured depth (ft) | inclination (°) | azimuth (°) | true vertical depth (ft) | northing +N/-S (ft) | easting +E/-W (ft)
Operator Name | 210 | 0.6 | 0.46 | 210 | 0.73 | 0.76
BISON OIL & GAS II | 302 | 0.4 | 192.1 | 301.99 | 0.9 | 0.7
Operator Number | 376 | 0.4 | 201 | 375.99 | 0.4 | 0.55
| 463 | 0.3 | 209.3 | 462.99 | -0.08 | 0.33
Well Name and Number | 550 | 1.9 | 207.4 | 549.97 | -1.56 | -0.45
GROTHEER 5-61 11B-2-3 | 637 | 3.8 | 202.5 | 636.86 | -5.5 | -2.21
API Number (if available) | 725 | 5.5 | 194.5 | 724.57 | -12.28 | -4.38
| 812 | 7.1 | 183.7 | 811.04 | -21.68 | -5.78
Location: QQ SEC TWP RGE | 899 | 8.6 | 182.5 | 897.23 | -33.55 | -6.41
Sec. 11-T5N-R61W | 986 | 9.7 | 187.3 | 983.12 | -47.32 | -7.62
Citing Type: Planned or Actual | 1073 | 8.3 | 190.1 | 1069.05 | -60.77 | -9.65
ACTUAL | 1160 | 7.6 | 195.4 | 1155.21 | -72.5 | -12.28
Deviation Indicator | 1248 | 8.1 | 193.8 | 1242.39 | -84.13 | -15.31
Horizontal | 1335 | 8.1 | 188.3 | 1328.52 | -96.15 | -17.65
North Reference | 1422 | 8.4 | 187.7 | 1414.62 | -108.51 | -19.39
True | 1509 | 7.1 | 182.9 | 1500.82 | -120.18 | -20.51
Grid Type | 1597 | 4.6 | 186.9 | 1588.36 | -129.11 | -21.21
#VALUE! | 1684 | 3.1 | 205 | 1675.16 | -134.71 | -22.63
| 1771 | 3.7 | 210.5 | 1762.01 | -139.26 | -25.05
| 1858 | 5.4 | 205.9 | 1848.73 | -145.36 | -28.26
| 1925 | 5.8 | 211.5 | 1915.41 | -151.08 | -31.4
| 2055 | 6.47 | 212.54 | 2044.67 | -162.86 | -38.78
| 2150 | 6.5 | 208.13 | 2139.06 | -172.11 | -44.19
| 2245 | 6.09 | 202.73 | 2233.49 | -181.5 | -48.67
| 2340 | 7 | 216.57 | 2327.87 | -190.8 | -54.07
| 2529 | 6.28 | 214.52 | 2515.61 | -208.57 | -66.79
| 2624 | 7.67 | 206.57 | 2609.9 | -218.52 | -72.57
| 2719 | 7.05 | 208.33 | 2704.12 | -229.32 | -78.17
| 2814 | 9.22 | 192.28 | 2798.17 | -241.89 | -82.56
| 2910 | 8.31 | 188.41 | 2893.05 | -256.27 | -85.21
| 3030 | 7.57 | 182.77 | 3011.9 | -272.75 | -86.86
| 3124 | 8.37 | 180.92 | 3104.99 | -285.77 | -87.27
| 3220 | 7.86 | 180.28 | 3200.03 | -299.32 | -87.41
| 3314 | 8.21 | 178.72 | 3293.11 | -312.46 | -87.29
| 3409 | 8.54 | 179.55 | 3387.09 | -326.29 | -87.09
| 3504 | 8.8 | 176.71 | 3481.01 | -340.6 | -86.62
| 3600 | 9.03 | 175.57 | 3575.85 | -355.44 | -85.61
| 3695 | 7.07 | 180.83 | 3669.91 | -368.72 | -85.12
| 3790 | 6.39 | 179.45 | 3764.25 | -379.86 | -85.15
| 3884 | 6.35 | 174.08 | 3857.67 | -390.26 | -84.57
| 3979 | 6.14 | 165.85 | 3952.11 | -400.41 | -82.78
| 4074 | 7.07 | 184.71 | 4046.49 | -411.16 | -82.02
| 4169 | 5.83 | 185.09 | 4140.89 | -421.8 | -82.93
| 4264 | 7.88 | 182.98 | 4235.2 | -433.11 | -83.7
| 4359 | 7.76 | 176.45 | 4329.32 | -446.01 | -83.64
| 4453 | 6.95 | 170.9 | 4422.55 | -457.96 | -82.35
| 4548 | 6.47 | 170.99 | 4516.9 | -468.92 | -80.6
| 4643 | 5.74 | 171.04 | 4611.36 | -478.9 | -79.02
| 4738 | 7.13 | 195.01 | 4705.78 | -489.29 | -79.81
| 4833 | 6.36 | 191.16 | 4800.12 | -500.15 | -82.35
| 4928 | 7.53 | 195.12 | 4894.42 | -511.32 | -85
| 5024 | 6.44 | 191.01 | 4989.71 | -522.68 | -87.66
| 5119 | 7.72 | 195.55 | 5083.98 | -534.06 | -90.39
| 5214 | 5.96 | 184.76 | 5178.3 | -545.12 | -92.51
| 5309 | 4.88 | 182.32 | 5272.88 | -554.07 | -93.09
| 5404 | 4.4 | 181.61 | 5367.57 | -561.75 | -93.35
| 5498 | 3.89 | 178.72 | 5461.32 | -568.55 | -93.38
| 5592 | 10.03 | 1.75 | 5554.95 | -563.53 | -93.06
| 5688 | 18.53 | 3.43 | 5647.9 | -539.9 | -91.89
| 5782 | 23.03 | 1.8 | 5735.77 | -506.6 | -90.42
| 5878 | 30.15 | 2.53 | 5821.56 | -463.69 | -88.76
| 5972 | 42.59 | 4.21 | 5897.1 | -408.16 | -85.37
| 6067 | 52.69 | 1.71 | 5961.03 | -338.15 | -81.87
| 6161 | 58.39 | 359.44 | 6014.2 | -260.69 | -81.15
| 6256 | 66.94 | 354.94 | 6057.8 | -176.52 | -85.41
| 6351 | 78.55 | 352.49 | 6085.94 | -86.51 | -95.38
| 6446 | 88.65 | 356.91 | 6096.52 | 7.36 | -104.05
| 6541 | 88.81 | 356.54 | 6098.63 | 102.18 | -109.48
| 6636 | 88.95 | 359.65 | 6100.48 | 197.1 | -112.64
| 6730 | 89.49 | 359.2 | 6101.76 | 291.08 | -113.58
| 6826 | 89.56 | 358.64 | 6102.56 | 387.06 | -115.39
| 6921 | 89 | 358.12 | 6103.75 | 482.01 | -118.08
| 7015 | 89.84 | 1.1 | 6104.7 | 576 | -118.71
| 7111 | 90.25 | 0.43 | 6104.63 | 671.99 | -117.43
| 7205 | 90.25 | 0.51 | 6104.22 | 765.98 | -116.66
| 7300 | 90.83 | 0.68 | 6103.32 | 860.97 | -115.68
| 7395 | 90.94 | 0.44 | 6101.86 | 955.96 | -114.75
| 7490 | 90.38 | 358.01 | 6100.76 | 1050.93 | -116.03
| 7585 | 88.85 | 356.27 | 6101.4 | 1145.81 | -120.77
| 7679 | 88.32 | 358.96 | 6103.72 | 1239.69 | -124.68
| 7775 | 89.11 | 359.68 | 6105.87 | 1335.66 | -125.82
| 7869 | 88.59 | 357.33 | 6107.76 | 1429.6 | -128.27
| 7964 | 88.89 | 359.84 | 6109.85 | 1524.54 | -130.62
| 8059 | 89.73 | 359.8 | 6111 | 1619.53 | -130.92
| 8155 | 90.28 | 359.19 | 6110.99 | 1715.53 | -131.76
| 8250 | 89.89 | 1.53 | 6110.85 | 1810.52 | -131.17
| 8344 | 90.87 | 1.27 | 6110.22 | 1904.49 | -128.87
| 8438 | 91.29 | 1.38 | 6108.45 | 1998.44 | -126.7
| 8532 | 88.99 | 0.76 | 6108.22 | 2092.42 | -124.94
| 8626 | 89 | 0.27 | 6109.87 | 2186.4 | -124.1
| 8722 | 90.34 | 1.8 | 6110.42 | 2282.38 | -122.36
| 8816 | 88.69 | 358.03 | 6111.22 | 2376.36 | -122.5
| 8910 | 90.12 | 4.02 | 6112.2 | 2470.29 | -120.82
| 9003 | 90.33 | 7.87 | 6111.83 | 2562.77 | -111.19
| 9099 | 90.82 | 5.08 | 6110.87 | 2658.15 | -100.36
| 9193 | 89.81 | 2.33 | 6110.35 | 2751.94 | -94.29
| 9287 | 90.16 | 2.29 | 6110.37 | 2845.86 | -90.5
| 9382 | 89.92 | 1.7 | 6110.31 | 2940.8 | -87.2
| 9478 | 90.3 | 0.62 | 6110.12 | 3036.78 | -85.25
| 9573 | 89.58 | 358.65 | 6110.22 | 3131.77 | -85.86
| 9668 | 90.24 | 359.96 | 6110.37 | 3226.76 | -87.01
| 9763 | 90.08 | 358.7 | 6110.11 | 3321.76 | -88.12
| 9858 | 89.8 | 356.78 | 6110.21 | 3416.68 | -91.87
| 9952 | 89.43 | 358.52 | 6110.84 | 3510.59 | -95.72
| 10047 | 89.84 | 358.46 | 6111.44 | 3605.56 | -98.22
| 10143 | 90.3 | 357.43 | 6111.33 | 3701.49 | -101.67
| 10237 | 89.22 | 359.01 | 6111.72 | 3795.44 | -104.59
| 10332 | 90.22 | 358.86 | 6112.18 | 3890.42 | -106.35
| 10427 | 90.66 | 358.55 | 6111.45 | 3985.4 | -108.5
| 10521 | 89.57 | 0.91 | 6111.27 | 4079.39 | -108.94
| 10615 | 89.91 | 0.26 | 6111.69 | 4173.38 | -107.98
| 10711 | 90.17 | 359.79 | 6111.63 | 4269.38 | -107.94
| 10806 | 91.15 | 0.04 | 6110.53 | 4364.37 | -108.08
| 10901 | 89.6 | 359.52 | 6109.91 | 4459.37 | -108.45
| 10996 | 91.03 | 359.81 | 6109.39 | 4554.36 | -109
| 11092 | 87.97 | 359.8 | 6110.22 | 4650.35 | -109.33
| 11186 | 87.97 | 359.52 | 6113.55 | 4744.28 | -109.88
| 11281 | 88.45 | 359.46 | 6116.52 | 4839.23 | -110.73
| 11470 | 89.64 | 1.22 | 6119.67 | 5028.19 | -109.61
| 11565 | 91.4 | 2.05 | 6118.81 | 5123.15 | -106.9
| 11661 | 89.28 | 1.54 | 6118.24 | 5219.09 | -103.89
| 11756 | 90.04 | 0.88 | 6118.8 | 5314.07 | -101.89
| 11850 | 89.97 | 0.23 | 6118.8 | 5408.06 | -100.97
| 11946 | 90.05 | 0.15 | 6118.78 | 5504.06 | -100.66
| 12041 | 89.77 | 359.68 | 6118.93 | 5599.06 | -100.8
| 12136 | 89.09 | 359.18 | 6119.87 | 5694.05 | -101.74
| 12231 | 88.5 | 358.56 | 6121.87 | 5789.01 | -103.62
| 12326 | 88.9 | 358.31 | 6124.03 | 5883.95 | -106.21
| 12420 | 88.75 | 2.07 | 6125.95 | 5977.91 | -105.9
| 12516 | 88.68 | 1.88 | 6128.11 | 6073.83 | -102.59
| 12611 | 90.22 | 2.57 | 6129.02 | 6168.75 | -98.9
| 12705 | 90.22 | 1.43 | 6128.66 | 6262.69 | -95.62
| 12800 | 89.69 | 359.24 | 6128.73 | 6357.69 | -95.07
| 12896 | 91.56 | 1.41 | 6127.69 | 6453.67 | -94.52
| 12991 | 91.53 | 0.02 | 6125.12 | 6548.62 | -93.34
| 13086 | 92.58 | 359.72 | 6121.72 | 6643.56 | -93.55
| 13180 | 89.78 | 359.75 | 6119.78 | 6737.53 | -93.99
| 13274 | 90.88 | 0.67 | 6119.24 | 6831.53 | -93.64
| 13369 | 91.69 | 1.21 | 6117.11 | 6926.49 | -92.08
| 13464 | 88.51 | 0.4 | 6116.94 | 7021.47 | -90.75
| 13558 | 88.54 | 0.15 | 6119.36 | 7115.43 | -90.3
| 13654 | 88.27 | 0.34 | 6122.04 | 7211.4 | -89.89
| 13749 | 87.99 | 359.55 | 6125.14 | 7306.34 | -89.98
| 13843 | 90.19 | 1.67 | 6126.63 | 7400.32 | -88.98
| 13938 | 90.54 | 0.9 | 6126.02 | 7495.29 | -86.85
| 14033 | 90.6 | 1 | 6125.08 | 7590.27 | -85.27
| 14128 | 91.02 | 0.94 | 6123.74 | 7685.25 | -83.67
| 14223 | 91.49 | 0.08 | 6121.66 | 7780.22 | -82.82
| 14318 | 89.64 | 0.55 | 6120.72 | 7875.21 | -82.3
| 14413 | 89.78 | 0.26 | 6121.2 | 7970.21 | -81.63
| 14508 | 90.32 | 1.19 | 6121.12 | 8065.2 | -80.42
| 14603 | 88.03 | 1.35 | 6122.48 | 8160.16 | -78.32
| 14699 | 87.98 | 0.44 | 6125.83 | 8256.09 | -76.82
| 14794 | 88.11 | 0.18 | 6129.07 | 8351.03 | -76.31
| 14890 | 88.44 | 359.62 | 6131.96 | 8446.99 | -76.47
| 14984 | 88.02 | 359.64 | 6134.86 | 8540.94 | -77.08
| 15079 | 87.89 | 359.34 | 6138.25 | 8635.88 | -77.93
| 15174 | 88.2 | 359.69 | 6141.49 | 8730.82 | -78.73
| 15269 | 89.52 | 2.25 | 6143.38 | 8825.77 | -77.12
| 15365 | 90.28 | 2.53 | 6143.55 | 8921.69 | -73.12
| 15460 | 91.13 | 2.55 | 6142.38 | 9016.59 | -68.91
| 15554 | 91.85 | 2.08 | 6139.94 | 9110.48 | -65.11
| 15649 | 89.37 | 2.31 | 6138.93 | 9205.4 | -61.47
| 15743 | 90.24 | 1.89 | 6139.25 | 9299.33 | -58.03
| 15839 | 91.05 | 1.33 | 6138.16 | 9395.29 | -55.33
| 15934 | 89.88 | 0.91 | 6137.39 | 9490.26 | -53.48
| 16029 | 90.39 | 0.66 | 6137.17 | 9585.25 | -52.17
| 16124 | 91.39 | 0.18 | 6135.69 | 9680.24 | -51.48
| 16253 | 91.39 | 0.18 | 6132.56 | 9809.2 | -51.07

## Lookup (hidden)
North Reference | RetunValue | Grid Type | ReturnValue | Deviation Indicator | ReturnValue
| 2 |  | 0 |  | 4
True |  | SPCS-Colorado Central-NAD27 |  | Directional
Grid |  | SPCS-Colorado Central-NAD83 |  | High Angle
|  | SPCS-Colorado North-NAD27 |  | Horizontal
SPCS-Colorado North-NAD83
SPCS-Colorado South-NAD27
SPCS-Colorado South-NAD83
UTM-Zone 12 NAD27
UTM-Zone 12 NAD83
UTM-Zone 13 NAD27
UTM-Zone 13 NAD83