## Data
Header Information | measured depth (ft) | inclination (°) | azimuth (°) | true vertical depth (ft) | northing +N/-S (ft) | easting +E/-W (ft) | Remarks
Operator Name | 0 | 0 | 0 | 0 | 0 | 0
Caerus Piceance LLC | 30 | 0 | 0 | 30 | 0 | 0
Operator Number | 60 | 0.18 | 291.2 | 60 | 0.017 | -0.044
476655 | 90 | 0.34 | 322.66 | 90 | 0.105 | -0.142
Well Name and Number | 120 | 0.09 | 323.8 | 119.999 | 0.195 | -0.21
BJU B26 Fed #21B-27-496 | 241 | 4.1 | 284.1 | 240.894 | 1.326 | -4.463
API Number (if available) | 333 | 6.3 | 284.7 | 332.51 | 3.408 | -12.536
05-045-24447 | 423 | 8.8 | 286.8 | 421.723 | 6.651 | -23.905
Location: QQ SEC TWP RGE | 514 | 10.6 | 284.5 | 511.419 | 10.759 | -38.673
NENW 26 4S96W 6 | 604 | 12.6 | 285.2 | 599.576 | 15.406 | -56.162
Citing Type: Planned or Actual | 695 | 14.8 | 284.6 | 687.982 | 20.939 | -76.991
Actual | 784 | 17.4 | 286.4 | 773.484 | 27.563 | -100.761
Deviation Indicator | 873 | 19.6 | 286.4 | 857.88 | 35.535 | -127.85
Directional | 968 | 22.4 | 284.5 | 946.562 | 44.568 | -160.667
North Reference | 1062 | 24.7 | 282.6 | 1032.728 | 53.338 | -197.179
True | 1157 | 25.9 | 284.2 | 1118.616 | 62.758 | -236.666
Grid Type | 1251 | 28.3 | 283.7 | 1202.29 | 73.073 | -278.223
#VALUE! | 1348 | 28.1 | 285.8 | 1287.778 | 84.739 | -322.544
| 1443 | 27 | 286.3 | 1372.005 | 96.884 | -364.771
| 1536 | 28 | 285.3 | 1454.496 | 108.57 | -406.091
| 1630 | 29.7 | 286.1 | 1536.827 | 120.851 | -449.751
| 1725 | 27.4 | 285.5 | 1620.269 | 133.22 | -493.432
| 1819 | 26.7 | 285.2 | 1703.986 | 144.538 | -534.655
| 1914 | 27.2 | 287 | 1788.671 | 156.482 | -576.015
| 2008 | 27.2 | 288.4 | 1872.277 | 169.544 | -616.946
| 2103 | 26.8 | 290 | 1956.923 | 183.723 | -657.674
| 2198 | 26.7 | 286.9 | 2041.76 | 197.253 | -698.222
| 2292 | 26 | 286.1 | 2125.993 | 209.106 | -738.224
| 2387 | 25.5 | 286.9 | 2211.56 | 220.825 | -777.796
| 2481 | 26.3 | 286.6 | 2296.118 | 232.656 | -817.113
| 2576 | 25 | 286.1 | 2381.754 | 244.236 | -856.571
| 2671 | 25.9 | 284.2 | 2467.536 | 254.893 | -895.974
| 2766 | 26.9 | 283.7 | 2552.628 | 265.073 | -936.968
| 2860 | 25.6 | 282.3 | 2636.933 | 274.436 | -977.472
| 2986 | 22.1 | 280.7 | 2752.156 | 284.639 | -1027.374
| 3073 | 20 | 278.6 | 2833.347 | 289.903 | -1058.17
| 3167 | 19.5 | 277.6 | 2921.818 | 294.382 | -1089.615
| 3262 | 19.3 | 277.1 | 3011.424 | 298.419 | -1120.911
| 3356 | 21.1 | 278.3 | 3099.639 | 302.782 | -1153.072
| 3451 | 23.1 | 280.6 | 3187.657 | 308.68 | -1188.315
| 3546 | 24.3 | 284.1 | 3274.647 | 316.87 | -1225.594
| 3640 | 25.3 | 287.9 | 3359.983 | 327.757 | -1263.469
| 3735 | 27 | 287.5 | 3445.256 | 340.481 | -1303.355
| 3830 | 26 | 286.9 | 3530.274 | 353.019 | -1343.846
| 3925 | 26.2 | 289 | 3615.588 | 365.901 | -1383.6
| 4019 | 26.8 | 291 | 3699.713 | 380.251 | -1423.005
| 4114 | 25.8 | 290.7 | 3784.878 | 395.234 | -1462.339
| 4208 | 25.9 | 290.7 | 3869.473 | 409.721 | -1500.679
| 4303 | 27.2 | 288.8 | 3954.454 | 424.053 | -1540.644
| 4397 | 27 | 288.1 | 4038.134 | 437.606 | -1581.263
| 4492 | 26.5 | 286.9 | 4122.968 | 450.467 | -1622.04
| 4586 | 25.5 | 286.8 | 4207.453 | 462.412 | -1661.477
| 4681 | 26.8 | 286.9 | 4292.727 | 474.549 | -1701.547
| 4776 | 26.5 | 286.5 | 4377.635 | 486.794 | -1742.36
| 4870 | 27.1 | 284.7 | 4461.539 | 498.184 | -1783.179
| 4965 | 26.7 | 283 | 4546.261 | 508.476 | -1824.906
| 5059 | 26.4 | 282.6 | 4630.348 | 517.785 | -1865.877
| 5154 | 27.3 | 282 | 4715.106 | 526.922 | -1907.799
| 5249 | 27 | 284.3 | 4799.64 | 536.778 | -1950.007
| 5344 | 25.6 | 283.4 | 4884.805 | 546.862 | -1990.871
| 5439 | 26.8 | 283.9 | 4970.043 | 556.763 | -2031.627
| 5533 | 26.4 | 284.5 | 5054.093 | 567.087 | -2072.43
| 5628 | 27.6 | 283.2 | 5138.738 | 577.4 | -2114.305
| 5723 | 26.6 | 282.3 | 5223.308 | 586.957 | -2156.511
| 5817 | 26.9 | 283.3 | 5307.248 | 596.332 | -2197.767
| 5912 | 27.2 | 283.1 | 5391.856 | 606.197 | -2239.829
| 6006 | 27 | 282.5 | 5475.536 | 615.685 | -2281.585
| 6101 | 26.9 | 283.2 | 5560.219 | 625.259 | -2323.561
| 6195 | 26.5 | 282.7 | 5644.196 | 634.726 | -2364.723
| 6290 | 25.9 | 286.3 | 5729.441 | 645.209 | -2405.315
| 6385 | 27 | 289.2 | 5814.499 | 658.125 | -2445.598
| 6479 | 26.1 | 289.5 | 5898.585 | 672.045 | -2485.24
| 6574 | 27.3 | 287.7 | 5983.455 | 685.645 | -2525.695
| 6668 | 26.8 | 286 | 6067.174 | 698.04 | -2566.603
| 6763 | 26.3 | 285.6 | 6152.155 | 709.603 | -2607.461
| 6857 | 26.7 | 286 | 6236.279 | 721.024 | -2647.818
| 6952 | 26.5 | 285.5 | 6321.224 | 732.571 | -2688.758
| 7047 | 25.7 | 283.4 | 6406.537 | 743.009 | -2729.221
| 7141 | 25 | 282.2 | 6491.486 | 751.93 | -2768.463
| 7236 | 25.8 | 282.4 | 6577.302 | 760.612 | -2808.276
| 7330 | 26.3 | 284.9 | 6661.755 | 770.36 | -2848.38
| 7425 | 26.2 | 286.2 | 6746.959 | 781.622 | -2888.858
| 7520 | 25.2 | 285.9 | 6832.56 | 793.014 | -2928.448
| 7614 | 24.2 | 286.1 | 6917.959 | 803.839 | -2966.206
| 7709 | 23.2 | 285.5 | 7004.946 | 814.24 | -3002.946
| 7804 | 21.2 | 284.8 | 7092.899 | 823.63 | -3037.589
| 7898 | 20.6 | 285.5 | 7180.714 | 832.39 | -3069.957
| 7993 | 18.8 | 282.9 | 7270.152 | 840.275 | -3100.986
| 8087 | 17.2 | 282.3 | 7359.548 | 846.618 | -3129.331
| 8182 | 14.6 | 282 | 7450.906 | 852.1 | -3154.771
| 8277 | 12 | 280.8 | 7543.35 | 856.441 | -3176.187
| 8372 | 10.2 | 284.5 | 7636.57 | 860.398 | -3194.033
| 8466 | 9.1 | 280.6 | 7729.24 | 863.849 | -3209.398
| 8561 | 7.5 | 276.3 | 7823.243 | 865.912 | -3222.946
| 8655 | 4.3 | 275.1 | 7916.733 | 866.898 | -3232.556
| 8750 | 3.6 | 273.2 | 8011.507 | 867.381 | -3239.082
| 8845 | 3.4 | 274.9 | 8106.329 | 867.789 | -3244.866
| 8939 | 1.5 | 263.7 | 8200.24 | 867.892 | -3248.867
| 9034 | 0.6 | 272.9 | 8295.223 | 867.78 | -3250.6
| 9129 | 1 | 263.7 | 8390.213 | 867.715 | -3251.92
| 9224 | 1.3 | 96.6 | 8485.206 | 867.5 | -3251.674
| 9319 | 2.6 | 102.4 | 8580.149 | 866.913 | -3248.499
| 9413 | 2.4 | 111.2 | 8674.06 | 865.744 | -3244.581
| 9508 | 2 | 121.9 | 8768.99 | 864.148 | -3241.32
| 9603 | 1.6 | 121.5 | 8863.943 | 862.579 | -3238.781
| 9697 | 1 | 129.7 | 8957.919 | 861.37 | -3237.031
| 9791 | 1 | 158.7 | 9051.905 | 860.081 | -3236.102
| 9886 | 1.2 | 184.5 | 9146.888 | 858.317 | -3235.879
| 9981 | 1.1 | 176 | 9241.869 | 856.416 | -3235.894
| 10075 | 0.4 | 226.3 | 9335.861 | 855.289 | -3236.068
| 10170 | 0.8 | 267.3 | 9430.856 | 855.029 | -3236.97
| 10264 | 0.8 | 260.3 | 9524.847 | 854.887 | -3238.272
| 10359 | 1.4 | 254.6 | 9619.829 | 854.467 | -3240.045
| 10454 | 1.9 | 249.5 | 9714.789 | 853.608 | -3242.639
| 10548 | 1.2 | 243 | 9808.755 | 852.615 | -3244.976
| 10643 | 0.7 | 232.5 | 9903.741 | 851.81 | -3246.322
| 10738 | 1 | 229.9 | 9998.731 | 850.923 | -3247.417
| 10832 | 1.3 | 223.7 | 10092.712 | 849.624 | -3248.781
| 10927 | 1.5 | 228.7 | 10187.683 | 848.024 | -3250.46
| 11021 | 2.2 | 232.7 | 10281.634 | 846.119 | -3252.819
| 11116 | 2.2 | 242.6 | 10376.564 | 844.174 | -3255.889
| 11211 | 2.2 | 245.7 | 10471.494 | 842.585 | -3259.169
| 11305 | 1.8 | 236.5 | 10565.437 | 841.028 | -3262.045
| 11400 | 2.3 | 228.4 | 10660.376 | 838.939 | -3264.715
| 11494 | 2.4 | 233.7 | 10754.297 | 836.521 | -3267.711
| 11589 | 2.6 | 228.2 | 10849.207 | 833.907 | -3270.921
| 11683 | 2.5 | 228.2 | 10943.114 | 831.12 | -3274.038
| 11778 | 3.3 | 235.7 | 11037.992 | 828.198 | -3277.842
| 11872 | 3.3 | 235.5 | 11131.836 | 825.141 | -3282.306
| 11967 | 3 | 237.7 | 11226.692 | 822.264 | -3286.661
| 12062 | 2.8 | 233.8 | 11321.57 | 819.565 | -3290.635
| 12093 | 2.8 | 240.6 | 11352.534 | 818.746 | -3291.906
| 12188 | 2.7 | 229.4 | 11447.425 | 816.151 | -3295.626
| 12282 | 2.2 | 222 | 11541.339 | 813.369 | -3298.514
| 12377 | 1.9 | 247.1 | 11636.28 | 811.401 | -3301.185
| 12472 | 2.6 | 233.6 | 11731.207 | 809.51 | -3304.37
| 12564 | 3 | 233.4 | 11823.097 | 806.836 | -3307.983
| 12624 | 3 | 233.4 | 11883.014 | 804.964 | -3310.504

## Lookup (hidden)
North Reference | RetunValue | Grid Type | ReturnValue | Deviation Indicator | ReturnValue
| 2 |  | 0 |  | 2
True |  | SPCS-Colorado Central-NAD27 |  | Directional
Grid |  | SPCS-Colorado Central-NAD83 |  | High Angle
|  | SPCS-Colorado North-NAD27 |  | Horizontal
SPCS-Colorado North-NAD83
SPCS-Colorado South-NAD27
SPCS-Colorado South-NAD83
UTM-Zone 12 NAD27
UTM-Zone 12 NAD83
UTM-Zone 13 NAD27
UTM-Zone 13 NAD83