## Data
Header Information | measured depth (ft) | inclination (°) | azimuth (°) | true vertical depth (ft) | northing +N/-S (ft) | easting +E/-W (ft) | Remarks
Operator Name | 0 | 0 | 0 | 0 | 0 | 0
Caerus Piceance LLC | 30 | 0 | 0 | 30 | 0 | 0
Operator Number | 60 | 0.44 | 187.65 | 60 | -0.114 | -0.015
479146 | 90 | 0.41 | 226.39 | 89.999 | -0.302 | -0.108
Well Name and Number | 120 | 0.36 | 240.46 | 119.998 | -0.423 | -0.268 | Gyro Tie In @ 120.0'MD / 120.0' TVD
BJU B26 FED #21C-27-496 | 246 | 1.5 | 263.5 | 245.98 | -0.805 | -2.251
API Number (if available) | 338 | 1.7 | 285.3 | 337.945 | -0.581 | -4.764
05-045-24451 | 428 | 2.2 | 283.2 | 427.892 | 0.166 | -7.733
Location: QQ SEC TWP RGE | 518 | 3.4 | 278 | 517.783 | 0.932 | -12.058
NENW 26 4S96W 6 | 609 | 5.7 | 280.5 | 608.491 | 2.131 | -19.175
Citing Type: Planned or Actual | 698 | 8.4 | 283.1 | 696.81 | 4.41 | -29.854
Actual | 788 | 11.1 | 284.2 | 785.502 | 8.026 | -44.658
Deviation Indicator | 879 | 13.2 | 279.8 | 874.46 | 11.944 | -63.391
Directional | 970 | 16.6 | 280.1 | 962.388 | 15.993 | -86.433
North Reference | 1065 | 19.3 | 277.1 | 1052.757 | 20.314 | -115.378
True | 1159 | 21.6 | 278.4 | 1140.828 | 24.762 | -147.914
Grid Type | 1254 | 24.3 | 282.1 | 1228.304 | 31.416 | -184.334
#VALUE! | 1349 | 24.4 | 283.1 | 1314.854 | 39.961 | -222.559
| 1443 | 25.5 | 283.7 | 1400.08 | 49.154 | -261.129
| 1538 | 26.6 | 282.2 | 1485.429 | 58.492 | -301.786
| 1633 | 27.6 | 281.2 | 1569.999 | 67.261 | -344.163
| 1727 | 27.8 | 279.4 | 1653.227 | 75.071 | -387.15
| 1822 | 27 | 278.7 | 1737.569 | 81.951 | -430.323
| 1916 | 27.9 | 279 | 1820.985 | 88.619 | -473.138
| 2011 | 29.5 | 283.2 | 1904.32 | 97.439 | -517.871
| 2105 | 29.1 | 285 | 1986.296 | 108.64 | -562.483
| 2200 | 28.3 | 285.6 | 2069.624 | 120.675 | -606.487
| 2295 | 27.4 | 284.9 | 2153.62 | 132.352 | -649.302
| 2390 | 26.6 | 281.7 | 2238.27 | 142.287 | -691.257
| 2484 | 27.2 | 281.3 | 2322.098 | 150.764 | -732.931
| 2579 | 26.6 | 279.7 | 2406.82 | 158.602 | -775.188
| 2673 | 27.5 | 279.1 | 2490.536 | 165.58 | -817.362
| 2768 | 28.9 | 278.9 | 2574.258 | 172.601 | -861.701
| 2863 | 29 | 277.5 | 2657.388 | 179.158 | -907.212
| 2957 | 28.3 | 277.8 | 2739.879 | 185.157 | -951.88
| 2978 | 28.5 | 278.2 | 2758.351 | 186.547 | -961.771
| 3143 | 27.2 | 279.5 | 2904.238 | 198.386 | -1037.931
| 3237 | 26.8 | 279.2 | 2987.993 | 205.32 | -1080.039
| 3332 | 26.6 | 281.5 | 3072.865 | 212.985 | -1122.023
| 3426 | 29.1 | 281.2 | 3155.971 | 221.622 | -1165.074
| 3521 | 30.2 | 281.2 | 3238.531 | 230.75 | -1211.175
| 3615 | 29.8 | 280.6 | 3319.937 | 239.639 | -1257.326
| 3710 | 31.6 | 281.3 | 3401.62 | 248.859 | -1304.941
| 3804 | 30.9 | 280.5 | 3481.982 | 258.083 | -1352.824
| 3899 | 29.4 | 280.8 | 3564.127 | 266.898 | -1399.716
| 3993 | 29.6 | 280.6 | 3645.941 | 275.492 | -1445.199
| 4088 | 30.4 | 280.7 | 3728.212 | 284.271 | -1491.88
| 4183 | 29 | 279 | 3810.732 | 292.337 | -1538.247
| 4278 | 30.1 | 276.7 | 3893.376 | 298.719 | -1584.654
| 4372 | 31.8 | 278.5 | 3973.991 | 305.13 | -1632.564
| 4467 | 31.1 | 278.5 | 4055.034 | 312.457 | -1681.585
| 4561 | 30.4 | 278.6 | 4135.818 | 319.602 | -1729.113
| 4656 | 31 | 281.5 | 4217.508 | 328.074 | -1776.855
| 4750 | 30.7 | 281.4 | 4298.208 | 337.643 | -1824.098
| 4845 | 29.4 | 280.7 | 4380.438 | 346.766 | -1870.785
| 4939 | 31.6 | 280.8 | 4461.426 | 355.666 | -1917.654
| 5034 | 31.5 | 281.2 | 4542.384 | 365.15 | -1966.448
| 5129 | 30 | 280 | 4624.026 | 374.095 | -2014.186
| 5225 | 30.7 | 281.6 | 4706.87 | 383.191 | -2061.829
| 5318 | 30.7 | 281.4 | 4786.836 | 392.657 | -2108.356
| 5412 | 29.2 | 281 | 4868.282 | 401.775 | -2154.389
| 5507 | 30.3 | 280.5 | 4950.759 | 410.565 | -2200.702
| 5602 | 29.8 | 279.2 | 5032.991 | 418.706 | -2247.569
| 5697 | 31.9 | 280.9 | 5114.547 | 427.228 | -2295.526
| 5792 | 31.9 | 282.5 | 5195.2 | 437.408 | -2344.68
| 5886 | 30.8 | 281.9 | 5275.476 | 447.746 | -2392.479
| 5981 | 29.4 | 281.2 | 5357.663 | 457.291 | -2439.154
| 6076 | 30.8 | 280.5 | 5439.851 | 466.253 | -2485.945
| 6170 | 30.6 | 279.9 | 5520.677 | 474.752 | -2533.177
| 6265 | 29.9 | 280 | 5602.741 | 483.021 | -2580.316
| 6359 | 29.6 | 279.5 | 5684.352 | 490.921 | -2626.286
| 6454 | 28.9 | 279 | 5767.239 | 498.385 | -2672.1
| 6549 | 28.7 | 282.6 | 5850.494 | 506.952 | -2717.038
| 6643 | 28.2 | 282.8 | 5933.142 | 516.797 | -2760.723
| 6738 | 27.3 | 282.5 | 6017.215 | 526.485 | -2803.882
| 6832 | 27.6 | 280.8 | 6100.633 | 535.231 | -2846.318
| 6927 | 27.4 | 279.8 | 6184.899 | 543.075 | -2889.475
| 7022 | 26.6 | 279.8 | 6269.544 | 550.416 | -2931.975
| 7116 | 24.8 | 278.5 | 6354.243 | 556.913 | -2972.214
| 7211 | 23.3 | 278 | 6440.993 | 562.473 | -3010.526
| 7305 | 21.3 | 277.6 | 6527.959 | 567.319 | -3045.863
| 7400 | 21.8 | 279 | 6616.318 | 572.36 | -3080.389
| 7494 | 21 | 277.8 | 6703.837 | 577.377 | -3114.316
| 7589 | 20.1 | 278.2 | 6792.791 | 582.015 | -3147.339
| 7684 | 19.2 | 278.2 | 6882.258 | 586.572 | -3178.958
| 7778 | 18.5 | 277.5 | 6971.216 | 590.723 | -3209.043
| 7873 | 17.5 | 283.2 | 7061.572 | 595.953 | -3237.895
| 7967 | 17.2 | 283.4 | 7151.295 | 602.401 | -3265.175
| 8062 | 16.6 | 283.2 | 7242.192 | 608.755 | -3292.05
| 8157 | 15.6 | 285.9 | 7333.466 | 615.353 | -3317.548
| 8252 | 13.6 | 288.9 | 7425.395 | 622.471 | -3340.403
| 8346 | 11.6 | 290.7 | 7517.127 | 629.393 | -3359.701
| 8441 | 9.2 | 294.3 | 7610.561 | 635.895 | -3375.56
| 8535 | 6.6 | 288.4 | 7703.662 | 640.693 | -3387.537
| 8630 | 6.4 | 280.1 | 7798.053 | 643.345 | -3397.93
| 8725 | 5.7 | 279.2 | 7892.524 | 645.028 | -3407.8
| 8819 | 4.1 | 291.8 | 7986.18 | 647.022 | -3415.529
| 8914 | 1.9 | 306.4 | 8081.045 | 649.218 | -3419.95
| 9008 | 0.8 | 309.2 | 8175.017 | 650.558 | -3421.713
| 9103 | 0.9 | 310.5 | 8270.007 | 651.462 | -3422.794
| 9198 | 1.1 | 325.1 | 8364.993 | 652.694 | -3423.883
| 9292 | 1.1 | 312.2 | 8458.975 | 654.04 | -3425.068
| 9387 | 0.9 | 287.3 | 8553.961 | 654.875 | -3426.456
| 9482 | 0.8 | 274.3 | 8648.951 | 655.146 | -3427.829
| 9576 | 1.1 | 288.7 | 8742.938 | 655.485 | -3429.338
| 9671 | 0.5 | 255.2 | 8837.929 | 655.671 | -3430.603
| 9766 | 0.6 | 259.1 | 8932.924 | 655.471 | -3431.492
| 9860 | 0.8 | 257.4 | 9026.917 | 655.235 | -3432.616
| 9955 | 0.9 | 258.7 | 9121.907 | 654.944 | -3433.995
| 10050 | 1.1 | 253.1 | 9216.892 | 654.533 | -3435.599
| 10144 | 0.9 | 246.4 | 9310.878 | 653.975 | -3437.139
| 10238 | 1.2 | 253.5 | 9404.862 | 653.4 | -3438.759
| 10333 | 1.5 | 247.8 | 9499.836 | 652.648 | -3440.864
| 10428 | 1.8 | 250 | 9594.796 | 651.667 | -3443.417
| 10522 | 1.9 | 244.1 | 9688.747 | 650.482 | -3446.206
| 10617 | 2.2 | 244.2 | 9783.686 | 649 | -3449.265
| 10711 | 2.4 | 239.8 | 9877.611 | 647.225 | -3452.59
| 10806 | 2.2 | 236.4 | 9972.534 | 645.215 | -3455.828
| 10901 | 2.8 | 236.7 | 10067.443 | 642.932 | -3459.286
| 10995 | 3 | 240.7 | 10161.323 | 640.468 | -3463.35
| 11090 | 3.5 | 245.1 | 10256.17 | 638.031 | -3468.148
| 11185 | 3.5 | 245.7 | 10350.993 | 635.616 | -3473.422
| 11279 | 3.4 | 247 | 10444.823 | 633.346 | -3478.603
| 11374 | 3.8 | 246.7 | 10539.635 | 631.001 | -3484.087
| 11468 | 3.9 | 243.4 | 10633.423 | 628.337 | -3489.806
| 11563 | 3.8 | 241 | 10728.209 | 625.364 | -3495.448
| 11658 | 3.8 | 244.8 | 10823 | 622.498 | -3501.05
| 11752 | 3.6 | 247.6 | 10916.804 | 620.047 | -3506.597
| 11847 | 3.7 | 242.7 | 11011.611 | 617.504 | -3512.078
| 11941 | 3.5 | 241.8 | 11105.426 | 614.758 | -3517.302
| 12036 | 3.7 | 238.3 | 11200.239 | 611.776 | -3522.466
| 12130 | 4.1 | 233.3 | 11294.021 | 608.174 | -3527.741
| 12225 | 4.7 | 230.6 | 11388.741 | 603.674 | -3533.471
| 12319 | 4.8 | 224.6 | 11482.418 | 598.43 | -3539.208
| 12414 | 5.7 | 219.9 | 11577.019 | 591.98 | -3545.026
| 12509 | 6.6 | 225.3 | 11671.472 | 584.52 | -3551.933
| 12603 | 6.9 | 229.7 | 11764.821 | 577.069 | -3560.079
| 12663 | 6.9 | 229.7 | 11824.387 | 572.406 | -3565.576 | TD @ 12663.0' MD / 11824.4' TVD

## Lookup (hidden)
North Reference | RetunValue | Grid Type | ReturnValue | Deviation Indicator | ReturnValue
| 2 |  | 0 |  | 2
True |  | SPCS-Colorado Central-NAD27 |  | Directional
Grid |  | SPCS-Colorado Central-NAD83 |  | High Angle
|  | SPCS-Colorado North-NAD27 |  | Horizontal
SPCS-Colorado North-NAD83
SPCS-Colorado South-NAD27
SPCS-Colorado South-NAD83
UTM-Zone 12 NAD27
UTM-Zone 12 NAD83
UTM-Zone 13 NAD27
UTM-Zone 13 NAD83