## Data
Header Information | measured depth (ft) | inclination (°) | azimuth (°) | true vertical depth (ft) | northing +N/-S (ft) | easting +E/-W (ft)
Operator Name | 211 | 1.5 | 38.3 | 210.98 | 2.07 | 1.64
BISON OIL & GAS II | 303 | 0.7 | 331.3 | 302.96 | 3.51 | 2.12
Operator Number | 377 | 1 | 306.4 | 376.95 | 4.29 | 1.38
| 464 | 0.4 | 289.1 | 463.95 | 4.84 | 0.48
Well Name and Number | 551 | 2.2 | 148.8 | 550.93 | 3.51 | 1.06
GROTHEER 5-61 11B-14-23-5 | 638 | 4.7 | 133.8 | 637.76 | -0.39 | 4.5
API Number (if available) | 725 | 7.7 | 122.5 | 724.25 | -5.99 | 11.99
| 812 | 9.6 | 121.2 | 810.26 | -12.88 | 23.11
Location: QQ SEC TWP RGE | 900 | 9.2 | 121.1 | 897.07 | -20.31 | 35.41
Sec. 11-T5N-R61W | 987 | 7.3 | 115.1 | 983.17 | -26.25 | 46.37
Citing Type: Planned or Actual | 1074 | 5.8 | 111.3 | 1069.6 | -30.19 | 55.47
ACTUAL | 1161 | 6.5 | 111 | 1156.1 | -33.55 | 64.17
Deviation Indicator | 1249 | 7 | 121.9 | 1243.49 | -38.17 | 73.37
Horizontal | 1336 | 7.1 | 124.6 | 1329.84 | -44.03 | 82.3
North Reference | 1510 | 6.5 | 123.1 | 1502.61 | -55.51 | 99.4
True | 1597 | 6.5 | 121.1 | 1589.05 | -60.74 | 107.74
Grid Type | 1685 | 6.9 | 123.8 | 1676.45 | -66.26 | 116.4
#VALUE! | 1772 | 6.1 | 139.2 | 1762.9 | -72.67 | 123.76
| 1859 | 6.6 | 142.3 | 1849.36 | -80.12 | 129.84
| 1905 | 6.5 | 142.9 | 1895.06 | -84.29 | 133.03
| 1960 | 7.7 | 142.82 | 1949.64 | -89.71 | 137.13
| 2055 | 7.39 | 141.94 | 2043.82 | -99.59 | 144.74
| 2150 | 7.11 | 141.84 | 2138.06 | -109.02 | 152.14
| 2245 | 6.69 | 140.04 | 2232.37 | -117.89 | 159.33
| 2340 | 6.77 | 137.72 | 2326.72 | -126.27 | 166.65
| 2434 | 8.36 | 125.63 | 2419.9 | -134.35 | 175.93
| 2529 | 7.69 | 124.95 | 2513.97 | -142.02 | 186.76
| 2624 | 7.56 | 123.58 | 2608.13 | -149.11 | 197.17
| 2719 | 7.03 | 122.53 | 2702.36 | -155.7 | 207.28
| 2814 | 6.64 | 119.15 | 2796.69 | -161.5 | 216.98
| 2910 | 5.67 | 116.83 | 2892.13 | -166.34 | 226.06
| 3005 | 5.31 | 119.5 | 2986.7 | -170.63 | 234.07
| 3124 | 4.29 | 107.41 | 3105.28 | -174.67 | 243.11
| 3220 | 6.38 | 107.05 | 3200.86 | -177.31 | 251.64
| 3314 | 6.3 | 104.61 | 3294.28 | -180.14 | 261.62
| 3409 | 8.54 | 119.98 | 3388.49 | -184.98 | 272.78
| 3504 | 8.85 | 119.67 | 3482.4 | -192.12 | 285.24
| 3600 | 8.99 | 119.43 | 3577.24 | -199.46 | 298.19
| 3695 | 8.74 | 119.11 | 3671.1 | -206.62 | 310.96
| 3790 | 8.26 | 118.69 | 3765.06 | -213.41 | 323.25
| 3884 | 7.57 | 121.93 | 3858.16 | -219.93 | 334.43
| 3979 | 7.17 | 124.09 | 3952.38 | -226.56 | 344.65
| 4074 | 6.45 | 120.25 | 4046.71 | -232.57 | 354.17
| 4169 | 8.16 | 121.49 | 4140.93 | -238.78 | 364.53
| 4264 | 7 | 117.63 | 4235.1 | -244.99 | 375.41
| 4359 | 6.4 | 115.66 | 4329.45 | -249.96 | 385.31
| 4453 | 7.85 | 109.95 | 4422.73 | -254.42 | 396.06
| 4548 | 6.94 | 109.95 | 4516.94 | -258.59 | 407.56
| 4643 | 6.46 | 108.13 | 4611.29 | -262.22 | 418.03
| 4738 | 6.37 | 102.21 | 4705.69 | -264.99 | 428.26
| 4833 | 5.9 | 96.69 | 4800.15 | -266.68 | 438.26
| 4928 | 6.98 | 113.8 | 4894.56 | -269.58 | 448.39
| 5024 | 5.43 | 107.81 | 4989.99 | -273.32 | 458.06
| 5119 | 6.58 | 116.88 | 5084.47 | -277.15 | 467.19
| 5214 | 8.9 | 130.53 | 5178.61 | -284.39 | 477.63
| 5309 | 6.53 | 131.67 | 5272.74 | -292.76 | 487.26
| 5404 | 8.81 | 132.45 | 5366.89 | -301.26 | 496.66
| 5498 | 7.08 | 135.5 | 5459.98 | -310.25 | 506.03
| 5592 | 5.45 | 140.8 | 5553.42 | -317.85 | 512.92
| 5688 | 9.48 | 166.56 | 5648.61 | -329.08 | 517.64
| 5782 | 16.08 | 174.8 | 5740.24 | -349.59 | 520.62
| 5878 | 22.74 | 179.63 | 5830.73 | -381.43 | 521.95
| 5972 | 34.73 | 176.41 | 5913.01 | -426.48 | 523.75
| 6067 | 42.55 | 173.12 | 5987.17 | -485.48 | 529.3
| 6161 | 51.03 | 170.13 | 6051.47 | -553.17 | 539.39
| 6256 | 59.2 | 174.1 | 6105.78 | -630.29 | 549.93
| 6351 | 72.5 | 179.74 | 6144.58 | -716.62 | 554.36
| 6446 | 79.88 | 177.64 | 6167.25 | -808.78 | 556.49
| 6541 | 88.01 | 176.67 | 6177.26 | -903.05 | 561.18
| 6636 | 88.29 | 175.14 | 6180.33 | -997.76 | 567.96
| 6730 | 90.79 | 179.26 | 6181.08 | -1091.61 | 572.55
| 6826 | 91.46 | 178.79 | 6179.2 | -1187.58 | 574.19
| 6921 | 91.46 | 178.79 | 6176.78 | -1282.53 | 576.19
| 7015 | 91.39 | 178.03 | 6174.44 | -1376.46 | 578.8
| 7111 | 92.19 | 177.56 | 6171.44 | -1472.34 | 582.49
| 7205 | 91.23 | 180.13 | 6168.63 | -1566.27 | 584.38
| 7300 | 90.58 | 178.99 | 6167.13 | -1661.26 | 585.11
| 7395 | 91.2 | 179.2 | 6165.66 | -1756.23 | 586.61
| 7490 | 89.78 | 179.95 | 6164.84 | -1851.22 | 587.32
| 7585 | 89.58 | 177.73 | 6165.38 | -1946.2 | 589.24
| 7679 | 90.53 | 179.79 | 6165.29 | -2040.17 | 591.27
| 7869 | 90.42 | 178.58 | 6163.71 | -2230.14 | 593.98
| 7964 | 89.73 | 174.93 | 6163.59 | -2324.97 | 599.35
| 8059 | 89.69 | 181.38 | 6164.07 | -2419.87 | 602.41
| 8155 | 90.6 | 182.41 | 6163.82 | -2515.81 | 599.24
| 8250 | 88.54 | 182.62 | 6164.54 | -2610.71 | 595.07
| 8344 | 88.25 | 182.95 | 6167.17 | -2704.57 | 590.5
| 8438 | 89.23 | 182.84 | 6169.24 | -2798.42 | 585.76
| 8532 | 89.84 | 182.88 | 6170 | -2892.3 | 581.07
| 8626 | 90.67 | 182.33 | 6169.58 | -2986.2 | 576.79
| 8722 | 91.35 | 182.16 | 6167.89 | -3082.11 | 573.03
| 8816 | 88.65 | 181.49 | 6167.89 | -3176.06 | 570.04
| 8910 | 88.25 | 180.85 | 6170.43 | -3270 | 568.12
| 9003 | 88.11 | 180.63 | 6173.39 | -3362.95 | 566.92
| 9099 | 88.04 | 180.14 | 6176.61 | -3458.89 | 566.28
| 9193 | 89.58 | 181.62 | 6178.56 | -3552.85 | 564.83
| 9287 | 89.36 | 181.04 | 6179.43 | -3646.82 | 562.65
| 9382 | 89.29 | 180.77 | 6180.55 | -3741.8 | 561.15
| 9478 | 91.65 | 181.25 | 6179.76 | -3837.78 | 559.46
| 9573 | 92.22 | 180.55 | 6176.56 | -3932.71 | 557.97
| 9668 | 92.72 | 180.3 | 6172.46 | -4027.62 | 557.26
| 9763 | 90.31 | 180.78 | 6169.95 | -4122.58 | 556.37
| 9858 | 90.31 | 180.84 | 6169.44 | -4217.57 | 555.03
| 9952 | 90 | 181.17 | 6169.18 | -4311.55 | 553.38
| 10047 | 90.36 | 180.31 | 6168.88 | -4406.54 | 552.15
| 10143 | 89.41 | 178.59 | 6169.08 | -4502.53 | 553.07
| 10237 | 89.93 | 178.82 | 6169.62 | -4596.51 | 555.2
| 10333 | 89.97 | 178.67 | 6169.7 | -4692.48 | 557.3
| 10427 | 89.61 | 177.67 | 6170.05 | -4786.43 | 560.3
| 10521 | 89.9 | 177.1 | 6170.45 | -4880.33 | 564.59
| 10616 | 91.32 | 179.94 | 6169.44 | -4975.28 | 567.04
| 10711 | 91.72 | 179.38 | 6166.92 | -5070.25 | 567.61
| 10806 | 91.61 | 178.5 | 6164.16 | -5165.19 | 569.36
| 10901 | 92.37 | 178.31 | 6160.86 | -5260.1 | 572.01
| 10996 | 90.44 | 179.17 | 6158.53 | -5355.04 | 574.09
| 11092 | 90.72 | 178.73 | 6157.56 | -5451.02 | 575.85
| 11186 | 89.25 | 180.82 | 6157.58 | -5545.01 | 576.22
| 11281 | 90.87 | 181.1 | 6157.48 | -5639.99 | 574.63
| 11376 | 88.12 | 181.99 | 6158.32 | -5734.95 | 572.07
| 11470 | 88.34 | 181.72 | 6161.22 | -5828.85 | 569.03
| 11565 | 89.75 | 181.87 | 6162.81 | -5923.79 | 566.05
| 11661 | 89.44 | 180.32 | 6163.48 | -6019.77 | 564.22
| 11756 | 90.27 | 180.26 | 6163.72 | -6114.76 | 563.74
| 11850 | 90.77 | 179.71 | 6162.87 | -6208.76 | 563.76
| 11946 | 90.05 | 177.76 | 6162.18 | -6304.73 | 565.88
| 12041 | 89.73 | 177.7 | 6162.37 | -6399.65 | 569.64
| 12136 | 91.55 | 180.45 | 6161.31 | -6494.62 | 571.18
| 12231 | 91.35 | 179.34 | 6158.9 | -6589.59 | 571.35
| 12326 | 90.61 | 180.48 | 6157.28 | -6684.57 | 571.5
| 12420 | 90.55 | 179.15 | 6156.32 | -6778.57 | 571.8
| 12516 | 90.6 | 178.75 | 6155.36 | -6874.54 | 573.56
| 12611 | 90.76 | 180.83 | 6154.23 | -6969.53 | 573.91
| 12705 | 90.68 | 178.4 | 6153.05 | -7063.52 | 574.54
| 12800 | 89.62 | 180.52 | 6152.8 | -7158.5 | 575.44
| 12896 | 90.04 | 180.5 | 6153.09 | -7254.5 | 574.58
| 12991 | 91.46 | 179.77 | 6151.85 | -7349.49 | 574.36
| 13086 | 90.92 | 182.61 | 6149.87 | -7444.44 | 572.39
| 13180 | 92.53 | 182.54 | 6147.04 | -7538.3 | 568.17
| 13274 | 90.16 | 184.09 | 6144.84 | -7632.1 | 562.73
| 13369 | 90.85 | 184.05 | 6144 | -7726.86 | 555.99
| 13464 | 89.05 | 182.12 | 6144.08 | -7821.71 | 550.88
| 13558 | 88.35 | 181.68 | 6146.21 | -7915.64 | 547.76
| 13654 | 88.55 | 181.35 | 6148.81 | -8011.57 | 545.22
| 13749 | 88.45 | 181.42 | 6151.3 | -8106.51 | 542.93
| 13843 | 88.45 | 181.42 | 6153.84 | -8200.44 | 540.6
| 13938 | 89.15 | 181.1 | 6155.83 | -8295.4 | 538.51
| 14033 | 89.72 | 180.87 | 6156.77 | -8390.38 | 536.88
| 14223 | 90.2 | 179.7 | 6156.9 | -8580.37 | 535.93
| 14318 | 90.89 | 180.11 | 6156 | -8675.37 | 536.09
| 14413 | 91.11 | 179.89 | 6154.34 | -8770.36 | 536.09
| 14508 | 91.69 | 179.3 | 6152.02 | -8865.32 | 536.76
| 14699 | 90.65 | 177.96 | 6148.12 | -9056.22 | 541.33
| 14794 | 91.11 | 178.03 | 6146.66 | -9151.15 | 544.65
| 14890 | 90.79 | 179.11 | 6145.07 | -9247.11 | 547.05
| 14984 | 90.91 | 178.6 | 6143.67 | -9341.08 | 548.93
| 15079 | 91.59 | 178.29 | 6141.6 | -9436.02 | 551.5
| 15174 | 92.26 | 177.97 | 6138.41 | -9530.92 | 554.6
| 15269 | 90.16 | 180.04 | 6136.4 | -9625.87 | 556.25
| 15365 | 90.23 | 181.27 | 6136.07 | -9721.86 | 555.15
| 15460 | 90.35 | 180.6 | 6135.59 | -9816.85 | 553.6
| 15554 | 90.02 | 179.14 | 6135.29 | -9910.84 | 553.81
| 15649 | 90.08 | 178.58 | 6135.21 | -10005.82 | 555.7
| 15743 | 90.42 | 178.61 | 6134.8 | -10099.79 | 558.01
| 15839 | 90.71 | 178.67 | 6133.85 | -10195.76 | 560.29
| 15934 | 91.23 | 178.19 | 6132.24 | -10290.71 | 562.89
| 16029 | 90.71 | 179.88 | 6130.63 | -10385.68 | 564.49
| 16124 | 90.52 | 178.23 | 6129.61 | -10480.66 | 566.06
| 16219 | 89.67 | 176.21 | 6129.46 | -10575.54 | 570.66
| 16377 | 89.67 | 176.21 | 6130.37 | -10733.19 | 581.11

## Lookup (hidden)
North Reference | RetunValue | Grid Type | ReturnValue | Deviation Indicator | ReturnValue
| 2 |  | 0 |  | 4
True |  | SPCS-Colorado Central-NAD27 |  | Directional
Grid |  | SPCS-Colorado Central-NAD83 |  | High Angle
|  | SPCS-Colorado North-NAD27 |  | Horizontal
SPCS-Colorado North-NAD83
SPCS-Colorado South-NAD27
SPCS-Colorado South-NAD83
UTM-Zone 12 NAD27
UTM-Zone 12 NAD83
UTM-Zone 13 NAD27
UTM-Zone 13 NAD83