## Data
Header Information | measured depth (ft) | inclination (°) | azimuth (°) | true vertical depth (ft) | northing +N/-S (ft) | easting +E/-W (ft)
Operator Name | 0 | 0 | 0 | 0 | 0 | 0
Edge Energy, LLC | 100 | 0 | 0 | 100 | 0 | 0
Operator Number | 200 | 0 | 0 | 200 | 0 | 0
10671 | 300 | 0 | 0 | 300 | 0 | 0
Well Name and Number | 400 | 0 | 0 | 400 | 0 | 0
SIMPSON 36-9H | 500 | 0 | 0 | 500 | 0 | 0
API Number (if available) | 600 | 2 | 180.3 | 599.98 | -1.75 | -0.01
05-123-48067-00 | 700 | 4 | 180.3 | 699.84 | -6.98 | -0.04
Location: QQ SEC TWP RGE | 800 | 6 | 180.3 | 799.45 | -15.69 | -0.08
NESE 26 T8N R66W | 900 | 8 | 180.3 | 898.7 | -27.88 | -0.14
Citing Type: Planned or Actual | 1000 | 10 | 180.3 | 997.47 | -43.52 | -0.23
Planned | 1100 | 12 | 180.3 | 1095.62 | -62.6 | -0.32
Deviation Indicator | 1200 | 14 | 180.3 | 1193.06 | -85.1 | -0.44
0 | 1300 | 16 | 180.3 | 1289.64 | -110.98 | -0.58
North Reference | 1400 | 16.98 | 180.3 | 1385.4 | -139.77 | -0.72
Grid | 1500 | 16.98 | 180.3 | 1481.05 | -168.97 | -0.88
Grid Type | 1600 | 16.98 | 180.3 | 1576.69 | -198.16 | -1.03
SPCS-Colorado North-NAD83 | 1700 | 16.98 | 180.3 | 1672.33 | -227.36 | -1.18
| 1800 | 16.98 | 180.3 | 1767.98 | -256.56 | -1.33
| 1900 | 16.98 | 180.3 | 1863.62 | -285.75 | -1.48
| 2000 | 16.98 | 180.3 | 1959.26 | -314.95 | -1.63
| 2100 | 16.98 | 180.3 | 2054.91 | -344.14 | -1.78
| 2200 | 16.98 | 180.3 | 2150.55 | -373.34 | -1.93
| 2300 | 16.98 | 180.3 | 2246.19 | -402.53 | -2.09
| 2400 | 16.98 | 180.3 | 2341.84 | -431.73 | -2.24
| 2500 | 16.98 | 180.3 | 2437.48 | -460.92 | -2.39
| 2600 | 16.98 | 180.3 | 2533.12 | -490.12 | -2.54
| 2700 | 16.98 | 180.3 | 2628.76 | -519.32 | -2.69
| 2800 | 16.98 | 180.3 | 2724.41 | -548.51 | -2.84
| 2900 | 16.98 | 180.3 | 2820.05 | -577.71 | -2.99
| 3000 | 16.98 | 180.3 | 2915.69 | -606.9 | -3.14
| 3100 | 16.98 | 180.3 | 3011.34 | -636.1 | -3.3
| 3200 | 16.98 | 180.3 | 3106.98 | -665.29 | -3.45
| 3300 | 16.98 | 180.3 | 3202.62 | -694.49 | -3.6
| 3400 | 16.98 | 180.3 | 3298.27 | -723.68 | -3.75
| 3500 | 16.98 | 180.3 | 3393.91 | -752.88 | -3.9
| 3600 | 16.98 | 180.3 | 3489.55 | -782.08 | -4.05
| 3700 | 16.98 | 180.3 | 3585.2 | -811.27 | -4.2
| 3800 | 16.98 | 180.3 | 3680.84 | -840.47 | -4.36
| 3900 | 16.98 | 180.3 | 3776.48 | -869.66 | -4.51
| 4000 | 16.98 | 180.3 | 3872.12 | -898.86 | -4.66
| 4100 | 16.98 | 180.3 | 3967.77 | -928.05 | -4.81
| 4200 | 16.98 | 180.3 | 4063.41 | -957.25 | -4.96
| 4300 | 16.98 | 180.3 | 4159.05 | -986.44 | -5.11
| 4400 | 16.98 | 180.3 | 4254.7 | -1015.64 | -5.26
| 4500 | 16.98 | 180.3 | 4350.34 | -1044.84 | -5.41
| 4600 | 16.98 | 180.3 | 4445.98 | -1074.03 | -5.57
| 4700 | 16.98 | 180.3 | 4541.63 | -1103.23 | -5.72
| 4800 | 16.98 | 180.3 | 4637.27 | -1132.42 | -5.87
| 4900 | 16.98 | 180.3 | 4732.91 | -1161.62 | -6.02
| 5000 | 16.98 | 180.3 | 4828.56 | -1190.81 | -6.17
| 5100 | 16.98 | 180.3 | 4924.2 | -1220.01 | -6.32
| 5200 | 16.98 | 180.3 | 5019.84 | -1249.2 | -6.47
| 5300 | 16.98 | 180.3 | 5115.48 | -1278.4 | -6.62
| 5400 | 16.98 | 180.3 | 5211.13 | -1307.6 | -6.78
| 5500 | 16.98 | 180.3 | 5306.77 | -1336.79 | -6.93
| 5600 | 16.98 | 180.3 | 5402.41 | -1365.99 | -7.08
| 5700 | 16.98 | 180.3 | 5498.06 | -1395.18 | -7.23
| 5800 | 16.98 | 180.3 | 5593.7 | -1424.38 | -7.38
| 5900 | 16.98 | 180.3 | 5689.34 | -1453.57 | -7.53
| 6000 | 16.98 | 180.3 | 5784.99 | -1482.77 | -7.68
| 6100 | 16.98 | 180.3 | 5880.63 | -1511.96 | -7.83
| 6200 | 16.98 | 180.3 | 5976.27 | -1541.16 | -7.99
| 6300 | 16.98 | 180.3 | 6071.92 | -1570.36 | -8.14
| 6400 | 16.98 | 180.3 | 6167.56 | -1599.55 | -8.29
| 6500 | 16.98 | 180.3 | 6263.2 | -1628.75 | -8.44
| 6600 | 16.98 | 180.3 | 6358.84 | -1657.94 | -8.59
| 6700 | 16.98 | 180.3 | 6454.49 | -1687.14 | -8.74
| 6800 | 16.98 | 180.3 | 6550.13 | -1716.33 | -8.89
| 6900 | 16.98 | 180.3 | 6645.77 | -1745.53 | -9.05
| 7000 | 16.98 | 180.3 | 6741.42 | -1774.72 | -9.2
| 7100 | 16.98 | 180.3 | 6837.06 | -1803.92 | -9.35
| 7200 | 17.29 | 169.38 | 6932.68 | -1833.12 | -8.36
| 7300 | 20.31 | 146.18 | 7027.47 | -1862.19 | 4.06
| 7400 | 25.5 | 130.4 | 7119.64 | -1890.61 | 30.15
| 7500 | 31.82 | 120.09 | 7207.4 | -1917.82 | 69.42
| 7600 | 38.7 | 113.01 | 7289.03 | -1943.29 | 121.09
| 7700 | 45.91 | 107.82 | 7362.97 | -1966.54 | 184.16
| 7800 | 53.29 | 103.77 | 7427.75 | -1987.1 | 257.4
| 7900 | 60.79 | 100.44 | 7482.13 | -2004.58 | 339.38
| 8000 | 68.36 | 97.57 | 7525.03 | -2018.64 | 428.52
| 8100 | 75.97 | 94.99 | 7555.64 | -2029 | 523.07
| 8200 | 83.61 | 92.57 | 7573.35 | -2035.46 | 621.19
| 8300 | 90.11 | 90.58 | 7577.97 | -2037.94 | 720.98
| 8400 | 90.11 | 90.57 | 7577.77 | -2038.93 | 820.97
| 8500 | 90.11 | 90.56 | 7577.57 | -2039.91 | 920.97
| 8600 | 90.11 | 90.54 | 7577.37 | -2040.88 | 1020.96
| 8700 | 90.11 | 90.53 | 7577.17 | -2041.82 | 1120.96
| 8800 | 90.11 | 90.52 | 7576.97 | -2042.74 | 1220.96
| 8900 | 90.11 | 90.51 | 7576.77 | -2043.64 | 1320.95
| 9000 | 90.11 | 90.5 | 7576.57 | -2044.53 | 1420.95
| 9100 | 90.11 | 90.49 | 7576.37 | -2045.39 | 1520.94
| 9200 | 90.11 | 90.48 | 7576.17 | -2046.24 | 1620.94
| 9300 | 90.11 | 90.47 | 7575.97 | -2047.06 | 1720.94
| 9400 | 90.11 | 90.46 | 7575.77 | -2047.87 | 1820.93
| 9500 | 90.11 | 90.45 | 7575.57 | -2048.66 | 1920.93
| 9600 | 90.11 | 90.43 | 7575.37 | -2049.42 | 2020.93
| 9700 | 90.11 | 90.42 | 7575.17 | -2050.17 | 2120.92
| 9800 | 90.11 | 90.41 | 7574.97 | -2050.9 | 2220.92
| 9900 | 90.11 | 90.4 | 7574.77 | -2051.61 | 2320.92
| 10000 | 90.11 | 90.39 | 7574.57 | -2052.3 | 2420.91
| 10100 | 90.11 | 90.38 | 7574.37 | -2052.97 | 2520.91
| 10200 | 90.11 | 90.37 | 7574.17 | -2053.63 | 2620.91
| 10300 | 90.11 | 90.36 | 7573.97 | -2054.26 | 2720.91
| 10400 | 90.11 | 90.35 | 7573.77 | -2054.87 | 2820.91
| 10500 | 90.11 | 90.34 | 7573.57 | -2055.47 | 2920.9
| 10600 | 90.11 | 90.32 | 7573.36 | -2056.04 | 3020.9
| 10700 | 90.11 | 90.31 | 7573.16 | -2056.6 | 3120.9
| 10800 | 90.11 | 90.3 | 7572.96 | -2057.13 | 3220.9
| 10900 | 90.11 | 90.29 | 7572.76 | -2057.65 | 3320.9
| 11000 | 90.11 | 90.28 | 7572.56 | -2058.15 | 3420.9
| 11100 | 90.11 | 90.27 | 7572.36 | -2058.63 | 3520.89
| 11200 | 90.11 | 90.26 | 7572.16 | -2059.09 | 3620.89
| 11300 | 90.11 | 90.25 | 7571.96 | -2059.53 | 3720.89
| 11400 | 90.11 | 90.24 | 7571.76 | -2059.95 | 3820.89
| 11500 | 90.11 | 90.22 | 7571.56 | -2060.35 | 3920.89
| 11600 | 90.11 | 90.21 | 7571.36 | -2060.73 | 4020.89
| 11700 | 90.11 | 90.2 | 7571.16 | -2061.1 | 4120.89
| 11800 | 90.11 | 90.19 | 7570.96 | -2061.44 | 4220.89
| 11900 | 90.11 | 90.18 | 7570.76 | -2061.76 | 4320.89
| 12000 | 90.11 | 90.17 | 7570.56 | -2062.07 | 4420.89
| 12100 | 90.11 | 90.16 | 7570.36 | -2062.35 | 4520.89
| 12200 | 90.11 | 90.15 | 7570.16 | -2062.62 | 4620.88
| 12300 | 90.11 | 90.14 | 7569.96 | -2062.87 | 4720.88
| 12400 | 90.11 | 90.13 | 7569.76 | -2063.1 | 4820.88
| 12500 | 90.11 | 90.11 | 7569.56 | -2063.31 | 4920.88
| 12600 | 90.11 | 90.1 | 7569.36 | -2063.49 | 5020.88
| 12700 | 90.11 | 90.09 | 7569.16 | -2063.66 | 5120.88
| 12800 | 90.11 | 90.08 | 7568.96 | -2063.82 | 5220.88
| 12900 | 90.11 | 90.07 | 7568.76 | -2063.95 | 5320.88
| 13000 | 90.11 | 90.06 | 7568.56 | -2064.06 | 5420.88
| 13100 | 90.11 | 90.05 | 7568.36 | -2064.15 | 5520.88
| 13200 | 90.11 | 90.45 | 7568.16 | -2064.3 | 5620.88
| 13300 | 90.11 | 90.84 | 7567.96 | -2065.71 | 5720.87
| 13400 | 90.11 | 90.84 | 7567.76 | -2067.18 | 5820.86
| 13500 | 90.11 | 90.84 | 7567.56 | -2068.65 | 5920.85
| 13600 | 90.11 | 90.84 | 7567.36 | -2070.12 | 6020.84
| 13700 | 90.11 | 90.84 | 7567.16 | -2071.59 | 6120.83
| 13800 | 90.11 | 90.84 | 7566.96 | -2073.06 | 6220.82
| 13900 | 90.11 | 90.84 | 7566.76 | -2074.53 | 6320.8
| 14000 | 90.11 | 90.84 | 7566.56 | -2076 | 6420.79
| 14100 | 90.11 | 90.84 | 7566.36 | -2077.47 | 6520.78
| 14200 | 90.11 | 90.84 | 7566.16 | -2078.94 | 6620.77
| 14300 | 90.11 | 90.84 | 7565.96 | -2080.41 | 6720.76
| 14400 | 90.11 | 90.84 | 7565.76 | -2081.89 | 6820.75
| 14500 | 90.11 | 90.84 | 7565.56 | -2083.36 | 6920.74
| 14600 | 90.11 | 90.84 | 7565.36 | -2084.83 | 7020.73
| 14700 | 90.11 | 90.84 | 7565.16 | -2086.3 | 7120.72
| 14800 | 90.11 | 90.84 | 7564.96 | -2087.77 | 7220.71
| 14900 | 90.11 | 90.84 | 7564.76 | -2089.24 | 7320.69
| 15000 | 90.11 | 90.84 | 7564.56 | -2090.71 | 7420.68
| 15100 | 90.11 | 90.84 | 7564.36 | -2092.18 | 7520.67
| 15200 | 90.11 | 90.84 | 7564.15 | -2093.65 | 7620.66
| 15300 | 90.11 | 90.84 | 7563.95 | -2095.12 | 7720.65
| 15400 | 90.11 | 90.84 | 7563.75 | -2096.59 | 7820.64
| 15500 | 90.11 | 90.84 | 7563.55 | -2098.06 | 7920.63
| 15600 | 90.11 | 90.84 | 7563.35 | -2099.53 | 8020.62
| 15700 | 90.11 | 90.84 | 7563.15 | -2101 | 8120.61
| 15800 | 90.11 | 90.84 | 7562.95 | -2102.47 | 8220.6
| 15900 | 90.11 | 90.84 | 7562.75 | -2103.95 | 8320.58
| 16000 | 90.11 | 90.84 | 7562.55 | -2105.42 | 8420.57
| 16100 | 90.11 | 90.84 | 7562.35 | -2106.89 | 8520.56
| 16200 | 90.11 | 90.84 | 7562.15 | -2108.36 | 8620.55
| 16300 | 90.11 | 90.84 | 7561.95 | -2109.83 | 8720.54
| 16400 | 90.11 | 90.84 | 7561.75 | -2111.3 | 8820.53
| 16500 | 90.11 | 90.84 | 7561.55 | -2112.77 | 8920.52
| 16600 | 90.11 | 90.84 | 7561.35 | -2114.24 | 9020.51
| 16700 | 90.11 | 90.84 | 7561.15 | -2115.71 | 9120.5
| 16800 | 90.11 | 90.84 | 7560.95 | -2117.18 | 9220.49
| 16900 | 90.11 | 90.84 | 7560.75 | -2118.65 | 9320.47
| 17000 | 90.11 | 90.84 | 7560.55 | -2120.12 | 9420.46
| 17100 | 90.11 | 90.84 | 7560.35 | -2121.59 | 9520.45
| 17200 | 90.11 | 90.84 | 7560.15 | -2123.06 | 9620.44
| 17300 | 90.11 | 90.84 | 7559.95 | -2124.54 | 9720.43
| 17400 | 90.11 | 90.84 | 7559.75 | -2126.01 | 9820.42
| 17500 | 90.11 | 90.84 | 7559.55 | -2127.48 | 9920.41
| 17600 | 90.11 | 90.84 | 7559.35 | -2128.95 | 10020.4
| 17700 | 90.11 | 90.84 | 7559.15 | -2130.42 | 10120.39
| 17800 | 90.11 | 90.84 | 7558.95 | -2131.89 | 10220.38
| 17900 | 90.11 | 90.84 | 7558.75 | -2133.36 | 10320.36
| 18000 | 90.11 | 90.84 | 7558.55 | -2134.83 | 10420.35
| 18100 | 90.11 | 90.84 | 7558.35 | -2136.3 | 10520.34
| 18200 | 90.11 | 90.84 | 7558.15 | -2137.77 | 10620.33
| 18274.21 | 90.11 | 90.84 | 7558 | -2138.86 | 10694.53

## Lookup (hidden)
North Reference | RetunValue | Grid Type | ReturnValue | Deviation Indicator | ReturnValue
| 3 |  | 5 |  | 1
True |  | SPCS-Colorado Central-NAD27 |  | Directional
Grid |  | SPCS-Colorado Central-NAD83 |  | High Angle
|  | SPCS-Colorado North-NAD27 |  | Horizontal
SPCS-Colorado North-NAD83
SPCS-Colorado South-NAD27
SPCS-Colorado South-NAD83
UTM-Zone 12 NAD27
UTM-Zone 12 NAD83
UTM-Zone 13 NAD27
UTM-Zone 13 NAD83