## Data
Header Information | measured depth (ft) | inclination (°) | azimuth (°) | true vertical depth (ft) | northing +N/-S (ft) | easting +E/-W (ft)
Operator Name | 0 | 0 | 0 | 0 | 0 | 0
Chevron RBU | 277 | 0.18 | 100.02 | 276.9995 | -0.075706 | 0.42847
Operator Number | 372 | 0.28 | 109.7 | 371.9988 | -0.17992 | 0.79396
100322 | 467 | 0.22 | 122.27 | 466.9979 | -0.35555 | 1.1667
Well Name and Number | 561 | 0.11 | 120.41 | 560.9975 | -0.49757 | 1.3971
Booth Federal DD06-775 | 656 | 0.16 | 83.72 | 655.9972 | -0.52922 | 1.6076
API Number (if available) | 751 | 0.19 | 289.19 | 750.997 | -0.46294 | 1.5907
05-123-49298 | 846 | 0.25 | 10.58 | 845.9965 | -0.20743 | 1.48
Location: QQ SEC TWP RGE | 941 | 0.15 | 312.83 | 940.996 | 0.080844 | 1.4269
NWNW Section 31 T4N R63W | 1035 | 0.21 | 324.83 | 1034.9956 | 0.30531 | 1.2374
Citing Type: Planned or Actual | 1130 | 0.37 | 328.35 | 1129.9943 | 0.70874 | 0.97616
ACTUAL | 1225 | 0.54 | 334.57 | 1224.9913 | 1.3742 | 0.62297
Deviation Indicator | 1320 | 0.33 | 355.41 | 1319.9886 | 2.0512 | 0.40885
Horizontal | 1509 | 0.26 | 337.84 | 1508.9861 | 2.9908 | 0.20354
North Reference | 1604 | 0.22 | 333.48 | 1603.9852 | 3.3537 | 0.040801
Grid | 1699 | 0.25 | 315.68 | 1698.9845 | 3.6651 | -0.18544
Grid Type | 1794 | 0.26 | 336.11 | 1793.9835 | 4.0105 | -0.41754
SPCS-Colorado North-NAD83 | 1889 | 0.49 | 9.47 | 1888.9815 | 4.6083 | -0.43799
| 1944 | 0.76 | 4.15 | 1943.9782 | 5.204 | -0.3729
| 2077 | 1.22 | 338.61 | 2076.9586 | 7.4022 | -0.82546
| 2172 | 1.61 | 3.92 | 2171.9304 | 9.6753 | -1.1031
| 2267 | 2.45 | 11.33 | 2266.8701 | 12.9978 | -0.61293
| 2362 | 4.4 | 15.71 | 2361.696 | 18.4973 | 0.77285
| 2457 | 6.41 | 2.9 | 2456.2721 | 27.3027 | 2.028
| 2552 | 9.25 | 356.78 | 2550.3783 | 40.225 | 1.8674
| 2646 | 11.48 | 351.86 | 2642.8404 | 57.0304 | 0.11832
| 2741 | 13.35 | 354.65 | 2735.6156 | 77.3108 | -2.2431
| 2836 | 14.01 | 354 | 2827.9202 | 99.6673 | -4.4678
| 2931 | 16.42 | 353.33 | 2919.5835 | 124.4436 | -7.2298
| 3026 | 16.41 | 351.8 | 3010.7118 | 151.0619 | -10.7033
| 3121 | 15.85 | 355 | 3101.9735 | 177.2685 | -13.748
| 3216 | 15.88 | 352.81 | 3193.3556 | 203.0875 | -16.5055
| 3310 | 16.27 | 352.85 | 3283.68 | 228.9121 | -19.754
| 3405 | 15.48 | 351.56 | 3375.0564 | 254.6574 | -23.2713
| 3500 | 16.2 | 355.71 | 3466.4514 | 280.4141 | -26.1235
| 3595 | 15.93 | 355.83 | 3557.7414 | 306.6315 | -28.0628
| 3690 | 16 | 356.2 | 3649.0772 | 332.698 | -29.8785
| 3785 | 16.1 | 0.03 | 3740.3768 | 358.9352 | -30.7393
| 3880 | 16.1 | 0.44 | 3831.6508 | 385.2797 | -30.6313
| 3974 | 15.77 | 357.83 | 3922.0398 | 411.0778 | -31.0149
| 4069 | 15.4 | 356.19 | 4013.5473 | 436.5642 | -32.3419
| 4164 | 15.49 | 359.06 | 4105.1178 | 461.8348 | -33.3882
| 4259 | 16.11 | 357.65 | 4196.5284 | 487.6886 | -34.1367
| 4354 | 15.52 | 1.93 | 4287.9351 | 513.5616 | -34.2491
| 4449 | 15.73 | 357.16 | 4379.4282 | 539.1269 | -34.4591
| 4543 | 15.15 | 357.86 | 4470.0354 | 564.1282 | -35.5491
| 4638 | 15.29 | 356.5 | 4561.7035 | 589.0362 | -36.7774
| 4733 | 15.76 | 356.43 | 4653.2371 | 614.4153 | -38.3454
| 4827 | 15.02 | 356.5 | 4743.8658 | 639.3141 | -39.8839
| 4921 | 15.1 | 356.28 | 4834.6373 | 663.6896 | -41.4219
| 5016 | 15.55 | 358.87 | 4926.2601 | 688.7693 | -42.4759
| 5111 | 15.18 | 359.39 | 5017.8645 | 713.9379 | -42.8594
| 5206 | 15.73 | 355.85 | 5109.431 | 739.2197 | -43.9238
| 5300 | 15.78 | 355.18 | 5199.8996 | 764.6644 | -45.9199
| 5395 | 15.71 | 355.42 | 5291.3351 | 790.3565 | -48.0323
| 5490 | 15.93 | 355.63 | 5382.7368 | 816.176 | -50.0526
| 5585 | 15.78 | 354.84 | 5474.1227 | 842.0402 | -52.2078
| 5680 | 15.02 | 355.97 | 5565.7113 | 867.1851 | -54.2347
| 5775 | 15.49 | 355.21 | 5657.3637 | 892.1063 | -56.1591
| 5869 | 15.68 | 354.34 | 5747.9077 | 917.2553 | -58.4601
| 5964 | 13.97 | 353.48 | 5839.7421 | 941.4251 | -61.0285
| 6059 | 9.64 | 354.28 | 5932.7107 | 960.7419 | -63.1244
| 6154 | 3.2 | 351.21 | 6027.0655 | 971.288 | -64.3236
| 6249 | 10.13 | 195.69 | 6121.664 | 965.8415 | -66.9998
| 6344 | 16.22 | 186.42 | 6214.1298 | 944.5913 | -70.7466
| 6438 | 21.63 | 182.82 | 6303.0185 | 914.2179 | -73.0687
| 6533 | 27.58 | 181.53 | 6389.3543 | 874.7102 | -74.5186
| 6628 | 39.28 | 183.13 | 6468.5013 | 822.5158 | -76.7556
| 6723 | 46.57 | 180.72 | 6538.0225 | 757.9039 | -78.8341
| 6818 | 51.81 | 174.79 | 6600.1201 | 686.1457 | -75.8738
| 6913 | 54.82 | 172.78 | 6656.8717 | 610.4281 | -67.6019
| 7008 | 64.88 | 171.86 | 6704.5264 | 529.1275 | -56.6046
| 7102 | 77.94 | 174.42 | 6734.4327 | 440.861 | -46.0627
| 7197 | 88.32 | 174.89 | 6745.7809 | 347.0814 | -37.293
| 7291 | 88.83 | 177.65 | 6748.1189 | 253.3189 | -31.1806
| 7386 | 90.18 | 180.19 | 6748.9398 | 158.3493 | -29.3904
| 7481 | 89.76 | 180.62 | 6748.9895 | 63.3521 | -30.0619
| 7575 | 89.93 | 183.12 | 6749.2438 | -30.59 | -33.1291
| 7670 | 90.32 | 183.13 | 6749.0366 | -125.4483 | -38.3079
| 7764 | 90.45 | 183.84 | 6748.405 | -219.2717 | -44.0218
| 7859 | 90.47 | 183.64 | 6747.6422 | -314.0663 | -50.2183
| 7954 | 90.91 | 182.99 | 6746.4982 | -408.8997 | -55.7113
| 8048 | 90.36 | 181.47 | 6745.4564 | -502.8197 | -59.3685
| 8143 | 90.54 | 181.05 | 6744.7103 | -597.7935 | -61.4575
| 8238 | 90.48 | 180.77 | 6743.8647 | -692.7777 | -62.9662
| 8332 | 90.43 | 181.46 | 6743.1182 | -786.7563 | -64.7953
| 8427 | 90.32 | 180.32 | 6742.4964 | -881.7413 | -66.2708
| 8525 | 90.73 | 179.96 | 6741.5984 | -979.7365 | -66.5103
| 8619 | 90.14 | 179.96 | 6740.8848 | -1073.7333 | -66.4447
| 8714 | 90.28 | 178.9 | 6740.5366 | -1168.7266 | -65.4996
| 8808 | 89.75 | 180.41 | 6740.512 | -1262.7219 | -64.9336
| 8903 | 90.37 | 179.68 | 6740.4125 | -1357.7207 | -65.0082
| 8998 | 90.72 | 180.38 | 6739.5088 | -1452.7156 | -65.058
| 9093 | 90.02 | 179.93 | 6738.8954 | -1547.7125 | -65.3149
| 9188 | 89.95 | 179.63 | 6738.9202 | -1642.7116 | -64.9502
| 9283 | 89.92 | 179.84 | 6739.028 | -1737.7105 | -64.5108
| 9378 | 90.81 | 181.28 | 6738.4228 | -1832.7006 | -65.4392
| 9472 | 89.68 | 179.53 | 6738.0208 | -1926.6922 | -66.1035
| 9567 | 90.92 | 181.3 | 6737.5234 | -2021.6828 | -66.7915
| 9662 | 90.08 | 180.27 | 6736.6943 | -2116.6681 | -68.0929
| 9757 | 90.87 | 181.28 | 6735.9067 | -2211.6542 | -69.3777
| 9852 | 90.62 | 179.83 | 6734.6715 | -2306.6391 | -70.2978
| 9947 | 90.22 | 177.82 | 6733.975 | -2401.6115 | -68.3498
| 10041 | 90.59 | 178.25 | 6733.3106 | -2495.5535 | -65.1267
| 10136 | 89.92 | 178.01 | 6732.8878 | -2590.5013 | -62.0268
| 10231 | 89.72 | 177.19 | 6733.1862 | -2685.4167 | -58.0486
| 10326 | 90.03 | 179.32 | 6733.3935 | -2780.3668 | -55.1559
| 10421 | 90.36 | 178.21 | 6733.0702 | -2875.3426 | -53.1084
| 10516 | 90.45 | 179.11 | 6732.3986 | -2970.3132 | -50.8869
| 10610 | 89.82 | 178.87 | 6732.1772 | -3064.2978 | -49.23
| 10705 | 89.8 | 179.36 | 6732.4922 | -3159.2857 | -47.7627
| 10800 | 90.85 | 177.16 | 6731.9533 | -3254.2332 | -44.8785
| 10895 | 90.2 | 179.65 | 6731.0827 | -3349.1844 | -42.2346
| 10990 | 90.31 | 178.27 | 6730.6598 | -3444.1655 | -40.5104
| 11084 | 90.1 | 180.39 | 6730.3235 | -3538.1531 | -39.4113
| 11179 | 90.34 | 180.86 | 6729.9587 | -3633.1464 | -40.4476
| 11274 | 90.11 | 182.8 | 6729.5856 | -3728.0926 | -43.4811
| 11369 | 90.16 | 180.06 | 6729.3617 | -3823.0537 | -45.8517
| 11464 | 89.62 | 178.77 | 6729.5441 | -3918.0462 | -44.8818
| 11559 | 89.39 | 178.86 | 6730.3649 | -4013.0223 | -42.9172
| 11653 | 90.68 | 179.43 | 6730.3074 | -4107.0094 | -41.5145
| 11748 | 89.62 | 179.18 | 6730.0587 | -4202.0007 | -40.3622
| 11843 | 90.64 | 181.78 | 6729.8431 | -4296.9877 | -41.158
| 11938 | 90.55 | 179.83 | 6728.8565 | -4391.9686 | -42.4925
| 12032 | 89.86 | 179.23 | 6728.5202 | -4485.9639 | -41.7214
| 12127 | 90.71 | 181.32 | 6728.0476 | -4580.9554 | -42.1773
| 12222 | 90.01 | 179.08 | 6727.4506 | -4675.9463 | -42.5088
| 12317 | 90.26 | 180.94 | 6727.2268 | -4770.9418 | -42.5254
| 12412 | 90.27 | 180.36 | 6726.7874 | -4865.9343 | -43.6031
| 12507 | 89.76 | 181.35 | 6726.7625 | -4960.9222 | -45.0207
| 12601 | 89.82 | 182.3 | 6727.107 | -5054.8728 | -48.0142
| 12696 | 90.57 | 180.66 | 6726.7837 | -5149.8367 | -50.4678
| 12791 | 89.82 | 177.37 | 6726.4603 | -5244.8084 | -48.8349
| 12886 | 90.09 | 179.16 | 6726.5349 | -5339.7608 | -45.9587
| 12981 | 90.08 | 181.78 | 6726.394 | -5434.7492 | -46.7379
| 13076 | 90.52 | 181.28 | 6725.8965 | -5529.7135 | -49.2744
| 13170 | 90.38 | 179.36 | 6725.1582 | -5623.7048 | -49.7993
| 13265 | 90.29 | 179.44 | 6724.6028 | -5718.6979 | -48.8045
| 13360 | 90.15 | 178.77 | 6724.238 | -5813.685 | -47.3206
| 13455 | 89.8 | 179.05 | 6724.2794 | -5908.6676 | -45.5135
| 13550 | 90.26 | 181.13 | 6724.2297 | -6003.662 | -45.6627
| 13644 | 89.95 | 179.38 | 6724.0574 | -6097.6571 | -46.081
| 13739 | 90.08 | 178.72 | 6724.0325 | -6192.6435 | -44.5059
| 13834 | 90.41 | 179.3 | 6723.6263 | -6287.628 | -42.8646
| 13929 | 90.2 | 178.86 | 6723.1206 | -6382.6141 | -41.3392
| 14024 | 90.34 | 184.06 | 6722.6726 | -6477.5496 | -43.7589
| 14119 | 90.02 | 180.42 | 6722.3741 | -6572.4604 | -47.4713
| 14213 | 90.05 | 181.56 | 6722.3166 | -6666.4448 | -49.0954
| 14308 | 90.06 | 179.3 | 6722.2254 | -6761.4359 | -49.8083
| 14403 | 90.27 | 178.98 | 6721.9519 | -6856.4247 | -48.3824
| 14498 | 90.01 | 178.55 | 6721.7197 | -6951.402 | -46.3349
| 14593 | 89.98 | 178.49 | 6721.728 | -7046.3703 | -43.8812
| 14687 | 90 | 178.78 | 6721.7444 | -7140.3435 | -41.642
| 14782 | 90.19 | 179.87 | 6721.5869 | -7235.3353 | -40.5229
| 14877 | 90.19 | 182.06 | 6721.2718 | -7330.3156 | -42.1227
| 14972 | 90.41 | 180.27 | 6720.7744 | -7425.2907 | -44.0541
| 15067 | 90.35 | 179.97 | 6720.1443 | -7520.2883 | -44.2531
| 15161 | 90.2 | 178.06 | 6719.6931 | -7614.2689 | -42.6373
| 15256 | 90.38 | 180.75 | 6719.2122 | -7709.2538 | -41.6508
| 15351 | 90.19 | 181.72 | 6718.7396 | -7804.2294 | -43.6983
| 15446 | 89.8 | 179.33 | 6718.7479 | -7899.2184 | -44.5687
| 15541 | 90.07 | 180.87 | 6718.8557 | -7994.2152 | -44.7345
| 15636 | 88.01 | 181.65 | 6720.4473 | -8089.1731 | -46.8229
| 15730 | 90.11 | 183.05 | 6721.9894 | -8183.0738 | -50.6768
| 15825 | 90.03 | 181.16 | 6721.8733 | -8278.0053 | -54.166
| 15920 | 90.07 | 179.82 | 6721.7904 | -8372.9996 | -54.9785
| 16015 | 90.62 | 178.84 | 6721.2184 | -8467.9898 | -53.8677
| 16109 | 91.14 | 179.48 | 6719.7747 | -8561.9678 | -52.4897
| 16204 | 90.62 | 177.74 | 6718.3155 | -8656.9247 | -50.1855
| 16299 | 90.7 | 177.7 | 6717.2212 | -8751.8432 | -46.4064
| 16393 | 90.89 | 177.87 | 6715.917 | -8845.7638 | -42.7737
| 16488 | 90.64 | 177.35 | 6714.6486 | -8940.6723 | -38.8124
| 16583 | 90.99 | 177.31 | 6713.2973 | -9035.5595 | -34.3874
| 16677 | 90.79 | 176.7 | 6711.8372 | -9129.4193 | -29.4767
| 16772 | 90.49 | 177 | 6710.7761 | -9224.2696 | -24.2567
| 16867 | 90.48 | 176.41 | 6709.9719 | -9319.1087 | -18.7967
| 16961 | 90.8 | 181.92 | 6708.9212 | -9413.0565 | -17.4273
| 17056 | 90.14 | 177.17 | 6708.1414 | -9508.0226 | -16.6729
| 17150 | 90.84 | 180.57 | 6707.3373 | -9601.9865 | -14.8194
| 17245 | 90.87 | 180.79 | 6705.9197 | -9696.9692 | -15.9467
| 17340 | 90.42 | 180.78 | 6704.8503 | -9791.954 | -17.2481
| 17434 | 91.07 | 181.17 | 6703.6281 | -9885.9318 | -18.8475
| 17479 | 91.07 | 181.17 | 6702.7878 | -9930.9145 | -19.7662

## Lookup (hidden)
North Reference | RetunValue | Grid Type | ReturnValue | Deviation Indicator | ReturnValue
| 3 |  | 5 |  | 4
True |  | SPCS-Colorado Central-NAD27 |  | Directional
Grid |  | SPCS-Colorado Central-NAD83 |  | High Angle
|  | SPCS-Colorado North-NAD27 |  | Horizontal
SPCS-Colorado North-NAD83
SPCS-Colorado South-NAD27
SPCS-Colorado South-NAD83
UTM-Zone 12 NAD27
UTM-Zone 12 NAD83
UTM-Zone 13 NAD27
UTM-Zone 13 NAD83