## Data
Header Information | measured depth (ft) | inclination (°) | azimuth (°) | true vertical depth (ft) | northing +N/-S (ft) | easting +E/-W (ft)
Operator Name | 0 | 0 | 0 | 0 | 0 | 0
Enerplus Resources (USA) Corporation | 100 | 0 | 0 | 100 | 0 | 0
Operator Number | 200 | 0 | 0 | 200 | 0 | 0
10177 | 300 | 0 | 0 | 300 | 0 | 0
Well Name and Number | 400 | 0 | 0 | 400 | 0 | 0
Glenmore Trails 7-67-3-34C | 500 | 0 | 0 | 500 | 0 | 0
API Number (if available) | 600 | 0 | 0 | 600 | 0 | 0
05-123-51358 | 700 | 0 | 0 | 700 | 0 | 0
Location: QQ SEC TWP RGE | 800 | 0 | 0 | 800 | 0 | 0
SWSW Sec 26 T8N R67W | 900 | 0 | 0 | 900 | 0 | 0
Citing Type: Planned or Actual | 1000 | 0 | 0 | 1000 | 0 | 0
Planned | 1100 | 0 | 0 | 1100 | 0 | 0
Deviation Indicator | 1200 | 0 | 0 | 1200 | 0 | 0
Horizontal | 1300 | 0 | 0 | 1300 | 0 | 0
North Reference | 1400 | 0 | 0 | 1400 | 0 | 0
True | 1500 | 0 | 0 | 1500 | 0 | 0
Grid Type | 1600 | 1.5 | 260.26 | 1600 | -0.2 | -1.3
#VALUE! | 1700 | 3 | 260.26 | 1699.9 | -0.9 | -5.2
| 1800 | 4.5 | 260.26 | 1799.7 | -2 | -11.6
| 1900 | 6 | 260.26 | 1899.3 | -3.5 | -20.6
| 2000 | 7.5 | 260.26 | 1998.6 | -5.5 | -32.2
| 2100 | 9 | 260.26 | 2097.5 | -8 | -46.3
| 2200 | 10.5 | 260.26 | 2196.1 | -10.8 | -63
| 2300 | 12 | 260.26 | 2294.2 | -14.1 | -82.3
| 2400 | 13.5 | 260.26 | 2391.7 | -17.9 | -104
| 2500 | 15 | 260.26 | 2488.6 | -22 | -128.3
| 2600 | 16.5 | 260.26 | 2584.9 | -26.6 | -155
| 2700 | 18 | 260.26 | 2680.4 | -31.6 | -184.3
| 2800 | 19.5 | 260.26 | 2775 | -37.1 | -215.9
| 2900 | 21 | 260.26 | 2868.9 | -42.9 | -250
| 3000 | 22.5 | 260.26 | 2961.7 | -49.2 | -286.6
| 3100 | 24 | 260.26 | 3053.6 | -55.9 | -325.5
| 3200 | 25.5 | 260.26 | 3144.4 | -62.9 | -366.7
| 3300 | 27 | 260.26 | 3234.1 | -70.4 | -410.3
| 3400 | 28.5 | 260.26 | 3322.6 | -78.3 | -456.2
| 3500 | 30 | 260.26 | 3409.9 | -86.6 | -504.4
| 3600 | 31.5 | 260.26 | 3495.8 | -95.2 | -554.8
| 3700 | 33 | 260.26 | 3580.4 | -104.2 | -607.4
| 3800 | 34.5 | 260.26 | 3663.5 | -113.6 | -662.1
| 3900 | 36 | 260.26 | 3745.2 | -123.4 | -719
| 4000 | 37.5 | 260.26 | 3825.3 | -133.5 | -778
| 4009.1 | 37.64 | 260.26 | 3832.5 | -134.4 | -783.4
| 4100 | 37.64 | 260.26 | 3904.5 | -143.8 | -838.1
| 4200 | 37.64 | 260.26 | 3983.7 | -154.2 | -898.3
| 4300 | 37.64 | 260.26 | 4062.9 | -164.5 | -958.5
| 4400 | 37.64 | 260.26 | 4142.1 | -174.8 | -1018.7
| 4500 | 37.64 | 260.26 | 4221.3 | -185.2 | -1078.9
| 4600 | 37.64 | 260.26 | 4300.4 | -195.5 | -1139.1
| 4700 | 37.64 | 260.26 | 4379.6 | -205.8 | -1199.2
| 4800 | 37.64 | 260.26 | 4458.8 | -216.1 | -1259.4
| 4900 | 37.64 | 260.26 | 4538 | -226.5 | -1319.6
| 5000 | 37.64 | 260.26 | 4617.2 | -236.8 | -1379.8
| 5100 | 37.64 | 260.26 | 4696.4 | -247.1 | -1440
| 5200 | 37.64 | 260.26 | 4775.6 | -257.5 | -1500.2
| 5300 | 37.64 | 260.26 | 4854.8 | -267.8 | -1560.3
| 5400 | 37.64 | 260.26 | 4934 | -278.1 | -1620.5
| 5500 | 37.64 | 260.26 | 5013.2 | -288.4 | -1680.7
| 5600 | 37.64 | 260.26 | 5092.4 | -298.8 | -1740.9
| 5700 | 37.64 | 260.26 | 5171.5 | -309.1 | -1801.1
| 5800 | 37.64 | 260.26 | 5250.7 | -319.4 | -1861.3
| 5900 | 37.64 | 260.26 | 5329.9 | -329.8 | -1921.5
| 6000 | 37.64 | 260.26 | 5409.1 | -340.1 | -1981.6
| 6100 | 37.64 | 260.26 | 5488.3 | -350.4 | -2041.8
| 6200 | 37.64 | 260.26 | 5567.5 | -360.7 | -2102
| 6300 | 37.64 | 260.26 | 5646.7 | -371.1 | -2162.2
| 6400 | 37.64 | 260.26 | 5725.9 | -381.4 | -2222.4
| 6500 | 37.64 | 260.26 | 5805.1 | -391.7 | -2282.6
| 6600 | 37.64 | 260.26 | 5884.3 | -402.1 | -2342.7
| 6700 | 37.64 | 260.26 | 5963.5 | -412.4 | -2402.9
| 6800 | 37.64 | 260.26 | 6042.6 | -422.7 | -2463.1
| 6900 | 37.64 | 260.26 | 6121.8 | -433 | -2523.3
| 7000 | 37.64 | 260.26 | 6201 | -443.4 | -2583.5
| 7100 | 37.64 | 260.26 | 6280.2 | -453.7 | -2643.7
| 7200 | 37.64 | 260.26 | 6359.4 | -464 | -2703.9
| 7300 | 37.64 | 260.26 | 6438.6 | -474.4 | -2764
| 7400 | 37.64 | 260.26 | 6517.8 | -484.7 | -2824.2
| 7500 | 37.64 | 260.26 | 6597 | -495 | -2884.4
| 7600 | 37.64 | 260.26 | 6676.2 | -505.3 | -2944.6
| 7700 | 37.64 | 260.26 | 6755.4 | -515.7 | -3004.8
| 7800 | 37.64 | 260.26 | 6834.5 | -526 | -3065
| 7900 | 37.64 | 260.26 | 6913.7 | -536.3 | -3125.1
| 8000 | 37.64 | 260.26 | 6992.9 | -546.7 | -3185.3
| 8004.7 | 37.64 | 260.26 | 6996.6 | -547.1 | -3188.1
| 8050 | 39.38 | 251.98 | 7032.1 | -553.9 | -3215.5
| 8100 | 41.93 | 243.64 | 7070.1 | -566.3 | -3245.6
| 8150 | 45.03 | 236.16 | 7106.4 | -583.5 | -3275.2
| 8200 | 48.56 | 229.5 | 7140.6 | -605.6 | -3304.2
| 8250 | 52.43 | 223.55 | 7172.4 | -632.1 | -3332.1
| 8300 | 56.57 | 218.22 | 7201.5 | -662.9 | -3358.7
| 8350 | 60.92 | 213.38 | 7227.4 | -697.6 | -3383.7
| 8400 | 65.43 | 208.94 | 7250 | -735.8 | -3406.7
| 8450 | 70.05 | 204.81 | 7268.9 | -777 | -3427.6
| 8500 | 74.77 | 200.92 | 7284.1 | -820.9 | -3446.1
| 8550 | 79.56 | 197.2 | 7295.2 | -867 | -3462
| 8600 | 84.38 | 193.6 | 7302.1 | -914.7 | -3475.1
| 8650 | 89.23 | 190.05 | 7304.9 | -963.6 | -3485.3
| 8658 | 90 | 189.49 | 7305 | -971.4 | -3486.7
| 8700 | 90 | 188.65 | 7305 | -1012.9 | -3493.3
| 8800 | 90 | 186.65 | 7305 | -1112 | -3506.6
| 8900 | 90 | 184.65 | 7305 | -1211.5 | -3516.5
| 9000 | 90 | 182.65 | 7305 | -1311.3 | -3522.8
| 9100 | 90 | 180.65 | 7305 | -1411.3 | -3525.7
| 9132.5 | 90 | 180 | 7305 | -1443.8 | -3525.9
| 9200 | 90 | 180 | 7305 | -1511.3 | -3525.9
| 9300 | 90 | 180 | 7305 | -1611.3 | -3525.9
| 9400 | 90 | 180 | 7305 | -1711.3 | -3525.9
| 9500 | 90 | 180 | 7305 | -1811.3 | -3525.9
| 9600 | 90 | 180 | 7305 | -1911.3 | -3525.9
| 9700 | 90 | 180 | 7305 | -2011.3 | -3525.9
| 9800 | 90 | 180 | 7305 | -2111.3 | -3525.9
| 9900 | 90 | 180 | 7305 | -2211.3 | -3525.9
| 10000 | 90 | 180 | 7305 | -2311.3 | -3525.9
| 10100 | 90 | 180 | 7305 | -2411.3 | -3525.9
| 10200 | 90 | 180 | 7305 | -2511.3 | -3525.9
| 10300 | 90 | 180 | 7305 | -2611.3 | -3525.9
| 10400 | 90 | 180 | 7305 | -2711.3 | -3525.9
| 10500 | 90 | 180 | 7305 | -2811.3 | -3525.9
| 10600 | 90 | 180 | 7305 | -2911.3 | -3525.9
| 10700 | 90 | 180 | 7305 | -3011.3 | -3525.9
| 10800 | 90 | 180 | 7305 | -3111.3 | -3525.9
| 10900 | 90 | 180 | 7305 | -3211.3 | -3525.9
| 11000 | 90 | 180 | 7305 | -3311.3 | -3525.9
| 11100 | 90 | 180 | 7305 | -3411.3 | -3525.9
| 11200 | 90 | 180 | 7305 | -3511.3 | -3525.9
| 11300 | 90 | 180 | 7305 | -3611.3 | -3525.9
| 11400 | 90 | 180 | 7305 | -3711.3 | -3525.9
| 11500 | 90 | 180 | 7305 | -3811.3 | -3525.9
| 11600 | 90 | 180 | 7305 | -3911.3 | -3525.9
| 11700 | 90 | 180 | 7305 | -4011.3 | -3525.9
| 11800 | 90 | 180 | 7305 | -4111.3 | -3525.9
| 11900 | 90 | 180 | 7305 | -4211.3 | -3525.9
| 12000 | 90 | 180 | 7305 | -4311.3 | -3525.9
| 12100 | 90 | 180 | 7305 | -4411.3 | -3525.9
| 12200 | 90 | 180 | 7305 | -4511.3 | -3525.9
| 12300 | 90 | 180 | 7305 | -4611.3 | -3525.9
| 12400 | 90 | 180 | 7305 | -4711.3 | -3525.9
| 12500 | 90 | 180 | 7305 | -4811.3 | -3525.9
| 12600 | 90 | 180 | 7305 | -4911.3 | -3525.9
| 12700 | 90 | 180 | 7305 | -5011.3 | -3525.9
| 12800 | 90 | 180 | 7305 | -5111.3 | -3525.9
| 12900 | 90 | 180 | 7305 | -5211.3 | -3525.9
| 13000 | 90 | 180 | 7305 | -5311.3 | -3525.9
| 13100 | 90 | 180 | 7305 | -5411.3 | -3525.9
| 13200 | 90 | 180 | 7305 | -5511.3 | -3525.9
| 13300 | 90 | 180 | 7305 | -5611.3 | -3525.9
| 13400 | 90 | 180 | 7305 | -5711.3 | -3525.9
| 13500 | 90 | 180 | 7305 | -5811.3 | -3525.9
| 13600 | 90 | 180 | 7305 | -5911.3 | -3525.9
| 13700 | 90 | 180 | 7305 | -6011.3 | -3525.9
| 13800 | 90 | 180 | 7305 | -6111.3 | -3525.9
| 13900 | 90 | 180 | 7305 | -6211.3 | -3525.9
| 14000 | 90 | 180 | 7305 | -6311.3 | -3525.9
| 14100 | 90 | 180 | 7305 | -6411.3 | -3525.9
| 14200 | 90 | 180 | 7305 | -6511.3 | -3525.9
| 14300 | 90 | 180 | 7305 | -6611.3 | -3525.9
| 14400 | 90 | 180 | 7305 | -6711.3 | -3525.9
| 14500 | 90 | 180 | 7305 | -6811.3 | -3525.9
| 14600 | 90 | 180 | 7305 | -6911.3 | -3525.9
| 14700 | 90 | 180 | 7305 | -7011.3 | -3525.9
| 14800 | 90 | 180 | 7305 | -7111.3 | -3525.9
| 14900 | 90 | 180 | 7305 | -7211.3 | -3525.9
| 15000 | 90 | 180 | 7305 | -7311.3 | -3525.9
| 15100 | 90 | 180 | 7305 | -7411.3 | -3525.9
| 15200 | 90 | 180 | 7305 | -7511.3 | -3525.9
| 15300 | 90 | 180 | 7305 | -7611.3 | -3525.9
| 15400 | 90 | 180 | 7305 | -7711.3 | -3525.9
| 15500 | 90 | 180 | 7305 | -7811.3 | -3525.9
| 15600 | 90 | 180 | 7305 | -7911.3 | -3525.9
| 15700 | 90 | 180 | 7305 | -8011.3 | -3525.9
| 15800 | 90 | 180 | 7305 | -8111.3 | -3525.9
| 15900 | 90 | 180 | 7305 | -8211.3 | -3525.9
| 16000 | 90 | 180 | 7305 | -8311.3 | -3525.9
| 16100 | 90 | 180 | 7305 | -8411.3 | -3525.9
| 16200 | 90 | 180 | 7305 | -8511.3 | -3525.9
| 16300 | 90 | 180 | 7305 | -8611.3 | -3525.9
| 16400 | 90 | 180 | 7305 | -8711.3 | -3525.9
| 16500 | 90 | 180 | 7305 | -8811.3 | -3525.9
| 16600 | 90 | 180 | 7305 | -8911.3 | -3525.9
| 16700 | 90 | 180 | 7305 | -9011.3 | -3525.9
| 16800 | 90 | 180 | 7305 | -9111.3 | -3525.9
| 16900 | 90 | 180 | 7305 | -9211.3 | -3525.9
| 17000 | 90 | 180 | 7305 | -9311.3 | -3525.9
| 17100 | 90 | 180 | 7305 | -9411.3 | -3525.9
| 17200 | 90 | 180 | 7305 | -9511.3 | -3525.9
| 17300 | 90 | 180 | 7305 | -9611.3 | -3525.9
| 17400 | 90 | 180 | 7305 | -9711.3 | -3525.9
| 17500 | 90 | 180 | 7305 | -9811.3 | -3525.9
| 17600 | 90 | 180 | 7305 | -9911.3 | -3525.9
| 17700 | 90 | 180 | 7305 | -10011.3 | -3525.9
| 17800 | 90 | 180 | 7305 | -10111.3 | -3525.9
| 17900 | 90 | 180 | 7305 | -10211.3 | -3525.9
| 18000 | 90 | 180 | 7305 | -10311.3 | -3525.9
| 18081.3 | 90 | 180 | 7305 | -10392.6 | -3525.9

## Lookup (hidden)
North Reference | RetunValue | Grid Type | ReturnValue | Deviation Indicator | ReturnValue
| 2 |  | 0 |  | 4
True |  | SPCS-Colorado Central-NAD27 |  | Directional
Grid |  | SPCS-Colorado Central-NAD83 |  | High Angle
|  | SPCS-Colorado North-NAD27 |  | Horizontal
SPCS-Colorado North-NAD83
SPCS-Colorado South-NAD27
SPCS-Colorado South-NAD83
UTM-Zone 12 NAD27
UTM-Zone 12 NAD83
UTM-Zone 13 NAD27
UTM-Zone 13 NAD83