## Data
Header Information | measured depth (ft) | inclination (°) | azimuth (°) | true vertical depth (ft) | northing +N/-S (ft) | easting +E/-W (ft)
Operator Name | 212 | 1.7 | 141.1 | 211.97 | -2.33 | 1.88
HIGHPOINT RESOURCES | 304 | 3 | 153.9 | 303.89 | -5.55 | 3.8
Operator Number | 377 | 5 | 156 | 376.71 | -10.18 | 5.93
| 464 | 6.4 | 158.6 | 463.28 | -18.15 | 9.24
Well Name and Number | 552 | 7.5 | 158 | 550.63 | -28.05 | 13.18
ANSCHUTZ EQUUS FARMS FEDERAL 4-62-22-6401CB | 639 | 9.3 | 158.2 | 636.69 | -39.84 | 17.92
API Number (if available) | 726 | 11.6 | 159.6 | 722.24 | -54.57 | 23.58
| 813 | 13.5 | 158.1 | 807.16 | -72.19 | 30.42
Location: QQ SEC TWP RGE | 900 | 16.3 | 157.4 | 891.23 | -92.89 | 38.9
Sec. 21-T4N-R62W | 988 | 19.3 | 157.6 | 975.01 | -117.74 | 49.19
Citing Type: Planned or Actual | 1075 | 21.2 | 157.6 | 1056.62 | -145.58 | 60.66
ACTUAL | 1162 | 24.1 | 156.7 | 1136.91 | -176.44 | 73.69
Deviation Indicator | 1249 | 25.3 | 157.7 | 1215.95 | -209.96 | 87.77
Horizontal | 1337 | 26.1 | 155.9 | 1295.24 | -245.02 | 102.81
North Reference | 1424 | 25.6 | 157.3 | 1373.54 | -279.83 | 117.88
True | 1511 | 25.3 | 156.7 | 1452.09 | -314.25 | 132.48
Grid Type | 1594 | 24.7 | 157.5 | 1527.32 | -346.56 | 146.13
#VALUE! | 1664 | 24.43 | 156.11 | 1590.98 | -373.31 | 157.59
| 1759 | 26.96 | 158.93 | 1676.58 | -411.37 | 173.29
| 1854 | 29.37 | 159.68 | 1760.33 | -453.32 | 189.13
| 1948 | 32.43 | 158.61 | 1840.98 | -498.42 | 206.33
| 2043 | 32.31 | 157.21 | 1921.22 | -545.54 | 225.46
| 2137 | 31.9 | 156.26 | 2000.84 | -591.44 | 245.19
| 2232 | 31.64 | 154.99 | 2081.61 | -637 | 265.83
| 2327 | 31 | 153.94 | 2162.77 | -681.55 | 287.11
| 2422 | 32.04 | 159.32 | 2243.77 | -727.12 | 306.76
| 2517 | 31.69 | 158.7 | 2324.45 | -773.94 | 324.72
| 2611 | 31.25 | 158.05 | 2404.62 | -819.56 | 342.81
| 2706 | 30.44 | 157.09 | 2486.18 | -864.58 | 361.38
| 2801 | 30.62 | 160.69 | 2568.02 | -909.59 | 378.75
| 2895 | 30.57 | 159.72 | 2648.94 | -954.6 | 394.96
| 2990 | 29.52 | 158.84 | 2731.17 | -999.09 | 411.78
| 3084 | 28.31 | 158 | 2813.45 | -1041.36 | 428.49
| 3179 | 30.05 | 160.84 | 2896.4 | -1084.72 | 444.74
| 3274 | 29 | 160.09 | 2979.06 | -1128.84 | 460.39
| 3368 | 30.17 | 161.4 | 3060.8 | -1172.65 | 475.68
| 3485 | 28.46 | 160.16 | 3162.82 | -1226.74 | 494.52
| 3580 | 30.56 | 160.35 | 3245.49 | -1270.78 | 510.33
| 3674 | 30.39 | 160.09 | 3326.5 | -1315.64 | 526.46
| 3769 | 30.4 | 160.18 | 3408.44 | -1360.85 | 542.79
| 3864 | 30.83 | 159.72 | 3490.2 | -1406.3 | 559.38
| 3958 | 30.81 | 158.89 | 3570.93 | -1451.35 | 576.4
| 4052 | 30.15 | 158.4 | 3651.94 | -1495.76 | 593.76
| 4147 | 33.52 | 160.7 | 3732.64 | -1542.71 | 611.22
| 4241 | 32.91 | 160.21 | 3811.28 | -1591.23 | 628.44
| 4336 | 31.3 | 159.39 | 3891.75 | -1638.62 | 645.87
| 4431 | 30.12 | 158.58 | 3973.43 | -1683.91 | 663.26
| 4525 | 32.5 | 157.02 | 4053.73 | -1729.12 | 681.73
| 4620 | 31.66 | 156.27 | 4134.23 | -1775.44 | 701.73
| 4715 | 29.73 | 155.28 | 4215.91 | -1819.67 | 721.62
| 4810 | 29.98 | 156.64 | 4298.31 | -1862.86 | 740.88
| 4905 | 32.63 | 157.04 | 4379.47 | -1908.24 | 760.29
| 4999 | 30.58 | 155.84 | 4459.52 | -1953.39 | 779.96
| 5094 | 27.57 | 154.66 | 4542.54 | -1995.32 | 799.26
| 5189 | 29.46 | 157.22 | 4626.02 | -2036.74 | 817.72
| 5283 | 31.4 | 158.59 | 4707.07 | -2080.85 | 835.61
| 5378 | 27.77 | 157.71 | 4789.67 | -2124.38 | 853.05
| 5473 | 29.08 | 159.97 | 4873.21 | -2166.55 | 869.35
| 5567 | 29.74 | 160.53 | 4955.1 | -2210 | 884.95
| 5662 | 32.02 | 158.5 | 5036.63 | -2255.65 | 902.03
| 5756 | 29.64 | 158.08 | 5117.34 | -2300.41 | 919.85
| 5851 | 30.73 | 157.51 | 5199.46 | -2344.63 | 937.9
| 5946 | 23.95 | 148.84 | 5283.83 | -2383.62 | 957.19
| 6040 | 14.99 | 115.4 | 5372.63 | -2405.27 | 978.15
| 6135 | 12.45 | 66.43 | 5465.2 | -2406.44 | 998.7
| 6229 | 16.89 | 38.54 | 5556.23 | -2391.69 | 1016.53
| 6324 | 20.64 | 28.07 | 5646.19 | -2366.1 | 1033.02
| 6419 | 26.13 | 17.19 | 5733.39 | -2331.3 | 1047.1
| 6513 | 33.3 | 16.97 | 5814.98 | -2286.79 | 1060.76
| 6608 | 41.25 | 16.44 | 5890.51 | -2231.72 | 1077.26
| 6703 | 48.53 | 9.77 | 5957.81 | -2166.48 | 1092.2
| 6797 | 53.04 | 4.8 | 6017.25 | -2094.28 | 1101.32
| 6892 | 62.18 | 1.51 | 6068.09 | -2014.28 | 1105.62
| 6987 | 74.86 | 1.36 | 6102.81 | -1926.09 | 1107.82
| 7082 | 86.85 | 2.78 | 6117.88 | -1832.53 | 1111.22
| 7177 | 89.74 | 0.42 | 6120.71 | -1737.63 | 1113.87
| 7271 | 89.44 | 357.74 | 6121.38 | -1643.65 | 1112.36
| 7366 | 89.74 | 359.68 | 6122.06 | -1548.68 | 1110.22
| 7460 | 89.46 | 358.86 | 6122.72 | -1454.69 | 1109.03
| 7554 | 88.75 | 356.08 | 6124.18 | -1360.8 | 1104.88
| 7649 | 90.56 | 359 | 6124.76 | -1265.91 | 1100.8
| 7744 | 91.12 | 359.64 | 6123.36 | -1170.92 | 1099.67
| 7933 | 92.04 | 359.72 | 6118.15 | -982 | 1098.62
| 8027 | 90.22 | 359.78 | 6116.3 | -888.02 | 1098.21
| 8122 | 90.72 | 359.26 | 6115.52 | -793.03 | 1097.41
| 8216 | 88.87 | 358.79 | 6115.86 | -699.05 | 1095.81
| 8310 | 90.19 | 358.76 | 6116.63 | -605.08 | 1093.8
| 8405 | 88.72 | 358.8 | 6117.53 | -510.11 | 1091.78
| 8500 | 89.26 | 358.45 | 6119.2 | -415.15 | 1089.5
| 8594 | 89.53 | 358.6 | 6120.2 | -321.18 | 1087.08
| 8689 | 90.26 | 357.57 | 6120.37 | -226.24 | 1083.91
| 8784 | 91.44 | 356.9 | 6118.96 | -131.36 | 1079.33
| 8878 | 88.86 | 356.66 | 6118.72 | -37.52 | 1074.05
| 8972 | 88.6 | 357.06 | 6120.8 | 56.32 | 1068.9
| 9067 | 91.11 | 357.06 | 6121.04 | 151.18 | 1064.03
| 9161 | 88.84 | 357.83 | 6121.08 | 245.08 | 1059.84
| 9256 | 89.06 | 355.56 | 6122.82 | 339.9 | 1054.36
| 9351 | 89.06 | 358.68 | 6124.38 | 434.76 | 1049.59
| 9445 | 89.56 | 358.71 | 6125.51 | 528.73 | 1047.45
| 9539 | 90.43 | 358.37 | 6125.52 | 622.69 | 1045.05
| 9633 | 88.86 | 359.72 | 6126.1 | 716.67 | 1043.49
| 9727 | 89.85 | 359.28 | 6127.16 | 810.66 | 1042.67
| 9822 | 90.91 | 358.94 | 6126.53 | 905.65 | 1041.19
| 9916 | 90.13 | 359.59 | 6125.68 | 999.64 | 1039.98
| 10011 | 88.71 | 0.81 | 6126.64 | 1094.63 | 1040.32
| 10106 | 88.68 | 0.16 | 6128.8 | 1189.6 | 1041.12
| 10200 | 89.48 | 359.83 | 6130.31 | 1283.58 | 1041.11
| 10295 | 91.2 | 359.64 | 6129.75 | 1378.58 | 1040.67
| 10390 | 88.05 | 357.71 | 6130.37 | 1473.53 | 1038.48
| 10484 | 87.82 | 356.85 | 6133.76 | 1567.37 | 1034.02
| 10578 | 87.87 | 355.84 | 6137.29 | 1661.11 | 1028.03
| 10673 | 88.61 | 357.31 | 6140.21 | 1755.89 | 1022.36
| 10768 | 89.98 | 357.32 | 6141.38 | 1850.78 | 1017.91
| 10863 | 91.31 | 356.86 | 6140.31 | 1945.65 | 1013.09
| 10957 | 89.09 | 358.04 | 6139.98 | 2039.54 | 1008.9
| 11052 | 89.68 | 357.79 | 6141 | 2134.48 | 1005.45
| 11147 | 90.45 | 357.03 | 6140.89 | 2229.38 | 1001.15
| 11242 | 89.49 | 358.53 | 6140.94 | 2324.3 | 997.47
| 11336 | 88.21 | 355.95 | 6142.83 | 2418.16 | 992.95
| 11431 | 89.1 | 357.75 | 6145.06 | 2512.99 | 987.73
| 11525 | 88.66 | 356.2 | 6146.9 | 2606.84 | 982.77
| 11620 | 88 | 359.46 | 6149.67 | 2701.72 | 979.18
| 11714 | 88.92 | 358.8 | 6152.19 | 2795.67 | 977.75
| 11809 | 90.01 | 1.94 | 6153.08 | 2890.65 | 978.36
| 11903 | 90.89 | 1.23 | 6152.34 | 2984.61 | 980.96
| 11998 | 91.68 | 0.5 | 6150.21 | 3079.57 | 982.4
| 12093 | 89.78 | 0.39 | 6149 | 3174.56 | 983.14
| 12187 | 90.56 | 359.76 | 6148.72 | 3268.56 | 983.26
| 12282 | 91.26 | 359.16 | 6147.21 | 3363.54 | 982.36
| 12376 | 88.95 | 358.77 | 6147.04 | 3457.52 | 980.67
| 12471 | 89.33 | 357.96 | 6148.47 | 3552.47 | 977.96
| 12565 | 88.26 | 0.93 | 6150.44 | 3646.43 | 977.04
| 12660 | 87.49 | 0.59 | 6153.97 | 3741.36 | 978.3
| 12755 | 87.14 | 0.29 | 6158.42 | 3836.25 | 979.03
| 12849 | 88.37 | 359.76 | 6162.1 | 3930.17 | 979.07
| 12944 | 89.89 | 359.15 | 6163.54 | 4025.16 | 978.17
| 13039 | 88.82 | 0.08 | 6164.61 | 4120.14 | 977.53
| 13133 | 91 | 1.08 | 6164.76 | 4214.13 | 978.48
| 13228 | 87.98 | 0.89 | 6165.6 | 4309.1 | 980.12
| 13323 | 88.4 | 1.48 | 6168.61 | 4404.04 | 982.08
| 13417 | 89.45 | 1.3 | 6170.37 | 4497.99 | 984.36
| 13511 | 87.99 | 357 | 6172.47 | 4591.93 | 982.97
| 13606 | 89.07 | 357.99 | 6174.91 | 4686.81 | 978.82
| 13700 | 89.98 | 357.54 | 6175.69 | 4780.73 | 975.15
| 13795 | 90.6 | 357.47 | 6175.21 | 4875.64 | 971.02
| 13889 | 87.59 | 358.15 | 6176.69 | 4969.55 | 967.42
| 13983 | 87.47 | 357.87 | 6180.74 | 5063.4 | 964.16
| 14173 | 87.64 | 357.95 | 6188.85 | 5253.1 | 957.24
| 14267 | 86.77 | 357.73 | 6193.43 | 5346.92 | 953.7
| 14362 | 88.75 | 357.56 | 6197.14 | 5441.77 | 949.8
| 14456 | 89.96 | 357.14 | 6198.2 | 5535.66 | 945.45
| 14551 | 90.49 | 356.63 | 6197.83 | 5630.52 | 940.29
| 14646 | 89.43 | 356.28 | 6197.89 | 5725.33 | 934.42
| 14741 | 89.95 | 355.75 | 6198.41 | 5820.1 | 927.82
| 14836 | 87.97 | 357.09 | 6200.13 | 5914.89 | 921.89
| 14930 | 88.18 | 356.88 | 6203.29 | 6008.71 | 916.94
| 15025 | 87.94 | 0.16 | 6206.51 | 6103.61 | 914.49
| 15120 | 88.97 | 359.86 | 6209.07 | 6198.58 | 914.51
| 15214 | 88.92 | 359.26 | 6210.8 | 6292.56 | 913.79
| 15309 | 89.58 | 359.15 | 6212.04 | 6387.54 | 912.47
| 15404 | 89.53 | 356.97 | 6212.78 | 6482.48 | 909.25
| 15498 | 90.02 | 357.44 | 6213.15 | 6576.36 | 904.67
| 15593 | 90.22 | 355.98 | 6212.95 | 6671.2 | 899.22
| 15687 | 89.55 | 355.09 | 6213.14 | 6764.92 | 891.9
| 15782 | 90.87 | 359.29 | 6212.79 | 6859.78 | 887.24
| 15877 | 91.05 | 358.56 | 6211.2 | 6954.75 | 885.46
| 15971 | 91.83 | 357.94 | 6208.84 | 7048.67 | 882.59
| 16066 | 88.77 | 358.71 | 6208.34 | 7143.62 | 879.82
| 16161 | 89.08 | 358.52 | 6210.12 | 7238.57 | 877.52
| 16256 | 90.6 | 358.98 | 6210.39 | 7333.55 | 875.45
| 16350 | 88.01 | 358.74 | 6211.53 | 7427.51 | 873.58
| 16445 | 88.51 | 358.52 | 6214.41 | 7522.44 | 871.31
| 16540 | 89.15 | 359.2 | 6216.35 | 7617.4 | 869.42
| 16634 | 88.88 | 358.57 | 6217.97 | 7711.37 | 867.59
| 16729 | 89.07 | 358.31 | 6219.67 | 7806.32 | 865
| 16824 | 88.91 | 357.4 | 6221.34 | 7901.24 | 861.45
| 16905 | 88.91 | 357.4 | 6222.88 | 7982.14 | 857.77

## Lookup (hidden)
North Reference | RetunValue | Grid Type | ReturnValue | Deviation Indicator | ReturnValue
| 2 |  | 0 |  | 4
True |  | SPCS-Colorado Central-NAD27 |  | Directional
Grid |  | SPCS-Colorado Central-NAD83 |  | High Angle
|  | SPCS-Colorado North-NAD27 |  | Horizontal
SPCS-Colorado North-NAD83
SPCS-Colorado South-NAD27
SPCS-Colorado South-NAD83
UTM-Zone 12 NAD27
UTM-Zone 12 NAD83
UTM-Zone 13 NAD27
UTM-Zone 13 NAD83