## Data
Header Information | measured depth (ft) | inclination (°) | azimuth (°) | true vertical depth (ft) | northing +N/-S (ft) | easting +E/-W (ft)
Operator Name | 0 | 0 | 0 | 0 | 0 | 0
Mallard Exploration LLC | 138 | 1.9 | 126.6 | 137.9747 | -1.3641 | 1.8368
Operator Number | 229 | 2.6 | 122.9 | 228.904 | -3.3847 | 4.7809
10670 | 320 | 3 | 122.7 | 319.7952 | -5.7923 | 8.5178
Well Name and Number | 407 | 3.9 | 128 | 406.6369 | -8.8438 | 12.7651
Eider 36-2-6HN | 496 | 4.9 | 121.2 | 495.374 | -12.6764 | 18.4017
API Number (if available) | 583 | 4.3 | 130.3 | 582.0946 | -16.7109 | 24.0675
05-123-51702 | 670 | 5.3 | 130.3 | 668.7883 | -21.4194 | 29.6196
Location: QQ SEC TWP RGE | 758 | 5.6 | 133.5 | 756.3906 | -27.0037 | 35.8339
SWSE 25 8N60W 6 | 845 | 7.4 | 135.4 | 842.8279 | -33.9155 | 42.8475
Citing Type: Planned or Actual | 932 | 9.2 | 135.3 | 928.9131 | -42.8489 | 51.6741
Actual | 1019 | 12.2 | 134.2 | 1014.3908 | -54.2038 | 63.159
Deviation Indicator | 1106 | 14.9 | 130.9 | 1098.9627 | -67.9388 | 78.2067
Directional | 1193 | 16.65 | 128.71 | 1182.6834 | -83.0581 | 96.3885
North Reference | 1280 | 18.7 | 123.5 | 1265.5774 | -98.5531 | 117.7479
True | 1369 | 18.8 | 118.9 | 1349.8588 | -113.3592 | 142.2014
Grid Type | 1455 | 17.9 | 122.5 | 1431.4876 | -127.1581 | 165.4809
#VALUE! | 1543 | 17.3 | 126.9 | 1515.3718 | -142.2814 | 187.3513
| 1620 | 19.2 | 128.5 | 1588.4957 | -157.0389 | 206.4176
| 1670 | 19.2 | 128.495 | 1635.7145 | -167.2746 | 219.2867

## Lookup (hidden)
North Reference | RetunValue | Grid Type | ReturnValue | Deviation Indicator | ReturnValue
| 2 |  | 0 |  | 2
True |  | SPCS-Colorado Central-NAD27 |  | Directional
Grid |  | SPCS-Colorado Central-NAD83 |  | High Angle
|  | SPCS-Colorado North-NAD27 |  | Horizontal
SPCS-Colorado North-NAD83
SPCS-Colorado South-NAD27
SPCS-Colorado South-NAD83
UTM-Zone 12 NAD27
UTM-Zone 12 NAD83
UTM-Zone 13 NAD27
UTM-Zone 13 NAD83