## Data
Header Information | measured depth (ft) | inclination (°) | azimuth (°) | true vertical depth (ft) | northing +N/-S (ft) | easting +E/-W (ft)
Operator Name | 0 | 0 | 0 | 0 | 0 | 0
CRESTONE PEAK RESOURCES | 100 | 0 | 0 | 100 | 0 | 0
Operator Number | 200 | 0 | 0 | 200 | 0 | 0
| 300 | 0 | 0 | 300 | 0 | 0
Well Name and Number | 400 | 0 | 0 | 400 | 0 | 0
COSSLETT EAST FED 1A-22H-H168 | 500 | 0 | 0 | 500 | 0 | 0
API Number (if available) | 600 | 0 | 0 | 600 | 0 | 0
| 700 | 0 | 0 | 700 | 0 | 0
Location: QQ SEC TWP RGE | 800 | 0 | 0 | 800 | 0 | 0
Sec. 22-T1N-R68W | 900 | 0 | 0 | 900 | 0 | 0
Citing Type: Planned or Actual | 1000 | 0 | 0 | 1000 | 0 | 0
Planned | 1100 | 0 | 0 | 1100 | 0 | 0
Deviation Indicator | 1200 | 0 | 0 | 1200 | 0 | 0
Horizontal | 1300 | 0 | 0 | 1300 | 0 | 0
North Reference | 1400 | 0 | 0 | 1400 | 0 | 0
True | 1500 | 2 | 37.807 | 1499.98 | 1.38 | 1.07
Grid Type | 1600 | 4 | 37.807 | 1599.84 | 5.51 | 4.28
#VALUE! | 1700 | 6 | 37.807 | 1699.45 | 12.4 | 9.62
| 1800 | 8 | 37.807 | 1798.7 | 22.03 | 17.09
| 1900 | 10 | 37.807 | 1897.47 | 34.39 | 26.68
| 2000 | 12 | 37.807 | 1995.62 | 49.46 | 38.38
| 2100 | 14 | 37.807 | 2093.06 | 67.23 | 52.16
| 2200 | 16 | 37.807 | 2189.64 | 87.68 | 68.03
| 2300 | 18 | 37.807 | 2285.27 | 110.78 | 85.95
| 2400 | 20 | 37.807 | 2379.82 | 136.5 | 105.91
| 2500 | 22 | 37.807 | 2473.17 | 164.81 | 127.87
| 2600 | 24 | 37.807 | 2565.21 | 195.68 | 151.82
| 2660.67 | 25.213 | 37.807 | 2620.37 | 215.64 | 167.31
| 2700 | 25.213 | 37.807 | 2655.96 | 228.88 | 177.58
| 2800 | 25.213 | 37.807 | 2746.43 | 262.54 | 203.69
| 2900 | 25.213 | 37.807 | 2836.9 | 296.19 | 229.81
| 3000 | 25.213 | 37.807 | 2927.37 | 329.85 | 255.92
| 3100 | 25.213 | 37.807 | 3017.85 | 363.51 | 282.03
| 3200 | 25.213 | 37.807 | 3108.32 | 397.16 | 308.15
| 3300 | 25.213 | 37.807 | 3198.79 | 430.82 | 334.26
| 3400 | 25.213 | 37.807 | 3289.27 | 464.48 | 360.37
| 3500 | 25.213 | 37.807 | 3379.74 | 498.13 | 386.49
| 3600 | 25.213 | 37.807 | 3470.21 | 531.79 | 412.6
| 3700 | 25.213 | 37.807 | 3560.68 | 565.45 | 438.71
| 3800 | 25.213 | 37.807 | 3651.16 | 599.11 | 464.83
| 3900 | 25.213 | 37.807 | 3741.63 | 632.76 | 490.94
| 4000 | 25.213 | 37.807 | 3832.1 | 666.42 | 517.05
| 4100 | 25.213 | 37.807 | 3922.57 | 700.08 | 543.17
| 4200 | 25.213 | 37.807 | 4013.05 | 733.73 | 569.28
| 4300 | 25.213 | 37.807 | 4103.52 | 767.39 | 595.39
| 4400 | 25.213 | 37.807 | 4193.99 | 801.05 | 621.51
| 4500 | 25.213 | 37.807 | 4284.47 | 834.7 | 647.62
| 4600 | 25.213 | 37.807 | 4374.94 | 868.36 | 673.73
| 4700 | 25.213 | 37.807 | 4465.41 | 902.02 | 699.85
| 4800 | 25.213 | 37.807 | 4555.88 | 935.67 | 725.96
| 4900 | 25.213 | 37.807 | 4646.36 | 969.33 | 752.07
| 5000 | 25.213 | 37.807 | 4736.83 | 1002.99 | 778.19
| 5100 | 25.213 | 37.807 | 4827.3 | 1036.64 | 804.3
| 5200 | 25.213 | 37.807 | 4917.77 | 1070.3 | 830.41
| 5300 | 25.213 | 37.807 | 5008.25 | 1103.96 | 856.53
| 5400 | 25.213 | 37.807 | 5098.72 | 1137.62 | 882.64
| 5500 | 25.213 | 37.807 | 5189.19 | 1171.27 | 908.75
| 5600 | 25.213 | 37.807 | 5279.67 | 1204.93 | 934.86
| 5700 | 25.213 | 37.807 | 5370.14 | 1238.59 | 960.98
| 5800 | 25.213 | 37.807 | 5460.61 | 1272.24 | 987.09
| 5900 | 25.213 | 37.807 | 5551.08 | 1305.9 | 1013.2
| 6000 | 25.213 | 37.807 | 5641.56 | 1339.56 | 1039.32
| 6100 | 25.213 | 37.807 | 5732.03 | 1373.21 | 1065.43
| 6200 | 25.213 | 37.807 | 5822.5 | 1406.87 | 1091.54
| 6300 | 25.213 | 37.807 | 5912.97 | 1440.53 | 1117.66
| 6400 | 25.213 | 37.807 | 6003.45 | 1474.18 | 1143.77
| 6500 | 25.213 | 37.807 | 6093.92 | 1507.84 | 1169.88
| 6600 | 25.213 | 37.807 | 6184.39 | 1541.5 | 1196
| 6700 | 25.213 | 37.807 | 6274.87 | 1575.15 | 1222.11
| 6800 | 25.213 | 37.807 | 6365.34 | 1608.81 | 1248.22
| 6900 | 25.213 | 37.807 | 6455.81 | 1642.47 | 1274.34
| 7000 | 25.213 | 37.807 | 6546.28 | 1676.13 | 1300.45
| 7100 | 25.213 | 37.807 | 6636.76 | 1709.78 | 1326.56
| 7200 | 25.213 | 37.807 | 6727.23 | 1743.44 | 1352.68
| 7300 | 25.213 | 37.807 | 6817.7 | 1777.1 | 1378.79
| 7383.79 | 25.213 | 37.807 | 6893.51 | 1805.3 | 1400.67
| 7400 | 24.001 | 40.391 | 6908.25 | 1810.54 | 1404.92
| 7450 | 20.595 | 50.077 | 6954.52 | 1823.93 | 1418.27
| 7500 | 17.915 | 62.931 | 7001.74 | 1833.08 | 1431.87
| 7550 | 16.322 | 79.098 | 7049.55 | 1837.91 | 1445.62
| 7600 | 16.142 | 97.041 | 7097.58 | 1838.39 | 1459.43
| 7650 | 17.419 | 113.853 | 7145.48 | 1834.51 | 1473.18
| 7700 | 19.873 | 127.536 | 7192.88 | 1826.3 | 1486.77
| 7750 | 23.133 | 137.92 | 7239.41 | 1813.83 | 1500.1
| 7800 | 26.906 | 145.702 | 7284.72 | 1797.18 | 1513.07
| 7850 | 31.006 | 151.629 | 7328.47 | 1776.49 | 1525.57
| 7900 | 35.319 | 156.265 | 7370.32 | 1751.91 | 1537.51
| 7950 | 39.773 | 159.997 | 7409.96 | 1723.63 | 1548.81
| 8000 | 44.327 | 163.084 | 7447.08 | 1691.87 | 1559.37
| 8050 | 48.951 | 165.702 | 7481.41 | 1656.87 | 1569.12
| 8100 | 53.627 | 167.974 | 7512.67 | 1618.88 | 1577.97
| 8150 | 58.341 | 169.987 | 7540.64 | 1578.21 | 1585.87
| 8200 | 63.083 | 171.804 | 7565.09 | 1535.17 | 1592.75
| 8250 | 67.847 | 173.475 | 7585.85 | 1490.07 | 1598.56
| 8300 | 72.627 | 175.035 | 7602.75 | 1443.27 | 1603.26
| 8350 | 77.418 | 176.516 | 7615.67 | 1395.11 | 1606.81
| 8400 | 82.217 | 177.943 | 7624.51 | 1345.97 | 1609.19
| 8450 | 87.021 | 179.337 | 7629.19 | 1296.22 | 1610.37
| 8481 | 90 | 180.194 | 7630 | 1265.24 | 1610.49
| 8500 | 90 | 180.194 | 7630 | 1246.24 | 1610.43
| 8600 | 90 | 180.194 | 7630 | 1146.24 | 1610.09
| 8700 | 90 | 180.194 | 7630 | 1046.24 | 1609.75
| 8800 | 90 | 180.194 | 7630 | 946.24 | 1609.41
| 8900 | 90 | 180.194 | 7630 | 846.24 | 1609.08
| 9000 | 90 | 180.194 | 7630 | 746.24 | 1608.74
| 9100 | 90 | 180.194 | 7630 | 646.24 | 1608.4
| 9200 | 90 | 180.194 | 7630 | 546.24 | 1608.06
| 9300 | 90 | 180.194 | 7630 | 446.24 | 1607.72
| 9400 | 90 | 180.194 | 7630 | 346.24 | 1607.39
| 9500 | 90 | 180.194 | 7630 | 246.24 | 1607.05
| 9600 | 90 | 180.194 | 7630 | 146.24 | 1606.71
| 9700 | 90 | 180.194 | 7630 | 46.24 | 1606.37
| 9800 | 90 | 180.194 | 7630 | -53.76 | 1606.03
| 9900 | 90 | 180.194 | 7630 | -153.75 | 1605.7
| 10000 | 90 | 180.194 | 7630 | -253.75 | 1605.36
| 10100 | 90 | 180.194 | 7630 | -353.75 | 1605.02
| 10200 | 90 | 180.194 | 7630 | -453.75 | 1604.68
| 10300 | 90 | 180.194 | 7630 | -553.75 | 1604.34
| 10400 | 90 | 180.194 | 7630 | -653.75 | 1604
| 10500 | 90 | 180.194 | 7630 | -753.75 | 1603.67
| 10600 | 90 | 180.194 | 7630 | -853.75 | 1603.33
| 10700 | 90 | 180.194 | 7630 | -953.75 | 1602.99
| 10800 | 90 | 180.194 | 7630 | -1053.75 | 1602.65
| 10900 | 90 | 180.194 | 7630 | -1153.75 | 1602.31
| 11000 | 90 | 180.194 | 7630 | -1253.75 | 1601.98
| 11100 | 90 | 180.194 | 7630 | -1353.75 | 1601.64
| 11200 | 90 | 180.194 | 7630 | -1453.75 | 1601.3
| 11300 | 90 | 180.194 | 7630 | -1553.75 | 1600.96
| 11400 | 90 | 180.194 | 7630 | -1653.75 | 1600.62
| 11500 | 90 | 180.194 | 7630 | -1753.75 | 1600.29
| 11600 | 90 | 180.194 | 7630 | -1853.75 | 1599.95
| 11700 | 90 | 180.194 | 7630 | -1953.74 | 1599.61
| 11800 | 90 | 180.194 | 7630 | -2053.74 | 1599.27
| 11900 | 90 | 180.194 | 7630 | -2153.74 | 1598.93
| 12000 | 90 | 180.194 | 7630 | -2253.74 | 1598.6
| 12100 | 90 | 180.194 | 7630 | -2353.74 | 1598.26
| 12200 | 90 | 180.194 | 7630 | -2453.74 | 1597.92
| 12300 | 90 | 180.194 | 7630 | -2553.74 | 1597.58
| 12400 | 90 | 180.194 | 7630 | -2653.74 | 1597.24
| 12500 | 90 | 180.194 | 7630 | -2753.74 | 1596.9
| 12600 | 90 | 180.194 | 7630 | -2853.74 | 1596.57
| 12700 | 90 | 180.194 | 7630 | -2953.74 | 1596.23
| 12800 | 90 | 180.194 | 7630 | -3053.74 | 1595.89
| 12900 | 90 | 180.194 | 7630 | -3153.74 | 1595.55
| 13000 | 90 | 180.194 | 7630 | -3253.74 | 1595.21
| 13100 | 90 | 180.194 | 7630 | -3353.74 | 1594.88
| 13200 | 90 | 180.194 | 7630 | -3453.74 | 1594.54
| 13300 | 90 | 180.194 | 7630 | -3553.74 | 1594.2
| 13400 | 90 | 180.194 | 7630 | -3653.73 | 1593.86
| 13500 | 90 | 180.194 | 7630 | -3753.73 | 1593.52
| 13600 | 90 | 180.194 | 7630 | -3853.73 | 1593.19
| 13700 | 90 | 180.194 | 7630 | -3953.73 | 1592.85
| 13800 | 90 | 180.194 | 7630 | -4053.73 | 1592.51
| 13900 | 90 | 180.194 | 7630 | -4153.73 | 1592.17
| 14000 | 90 | 180.194 | 7630 | -4253.73 | 1591.83
| 14100 | 90 | 180.194 | 7630 | -4353.73 | 1591.5
| 14200 | 90 | 180.194 | 7630 | -4453.73 | 1591.16
| 14300 | 90 | 180.194 | 7630 | -4553.73 | 1590.82
| 14400 | 90 | 180.194 | 7630 | -4653.73 | 1590.48
| 14500 | 90 | 180.194 | 7630 | -4753.73 | 1590.14
| 14600 | 90 | 180.194 | 7630 | -4853.73 | 1589.8
| 14700 | 90 | 180.194 | 7630 | -4953.73 | 1589.47
| 14800 | 90 | 180.194 | 7630 | -5053.73 | 1589.13
| 14900 | 90 | 180.194 | 7630 | -5153.73 | 1588.79
| 15000 | 90 | 180.194 | 7630 | -5253.73 | 1588.45
| 15100 | 90 | 180.194 | 7630 | -5353.73 | 1588.11
| 15200 | 90 | 180.194 | 7630 | -5453.72 | 1587.78
| 15300 | 90 | 180.194 | 7630 | -5553.72 | 1587.44
| 15400 | 90 | 180.194 | 7630 | -5653.72 | 1587.1
| 15500 | 90 | 180.194 | 7630 | -5753.72 | 1586.76
| 15600 | 90 | 180.194 | 7630 | -5853.72 | 1586.42
| 15700 | 90 | 180.194 | 7630 | -5953.72 | 1586.09
| 15800 | 90 | 180.194 | 7630 | -6053.72 | 1585.75
| 15900 | 90 | 180.194 | 7630 | -6153.72 | 1585.41
| 16000 | 90 | 180.194 | 7630 | -6253.72 | 1585.07
| 16100 | 90 | 180.194 | 7630 | -6353.72 | 1584.73
| 16200 | 90 | 180.194 | 7630 | -6453.72 | 1584.4
| 16300 | 90 | 180.194 | 7630 | -6553.72 | 1584.06
| 16400 | 90 | 180.194 | 7630 | -6653.72 | 1583.72
| 16500 | 90 | 180.194 | 7630 | -6753.72 | 1583.38
| 16600 | 90 | 180.194 | 7630 | -6853.72 | 1583.04
| 16700 | 90 | 180.194 | 7630 | -6953.72 | 1582.7
| 16800 | 90 | 180.194 | 7630 | -7053.72 | 1582.37
| 16900 | 90 | 180.194 | 7630 | -7153.71 | 1582.03
| 17000 | 90 | 180.194 | 7630 | -7253.71 | 1581.69
| 17100 | 90 | 180.194 | 7630 | -7353.71 | 1581.35
| 17200 | 90 | 180.194 | 7630 | -7453.71 | 1581.01
| 17300 | 90 | 180.194 | 7630 | -7553.71 | 1580.68
| 17400 | 90 | 180.194 | 7630 | -7653.71 | 1580.34
| 17500 | 90 | 180.194 | 7630 | -7753.71 | 1580
| 17600 | 90 | 180.194 | 7630 | -7853.71 | 1579.66
| 17700 | 90 | 180.194 | 7630 | -7953.71 | 1579.32
| 17800 | 90 | 180.194 | 7630 | -8053.71 | 1578.99
| 17900 | 90 | 180.194 | 7630 | -8153.71 | 1578.65
| 18000 | 90 | 180.194 | 7630 | -8253.71 | 1578.31
| 18100 | 90 | 180.194 | 7630 | -8353.71 | 1577.97
| 18154 | 90 | 180.194 | 7630 | -8407.71 | 1577.79

## Lookup (hidden)
North Reference | RetunValue | Grid Type | ReturnValue | Deviation Indicator | ReturnValue
| 2 |  | 0 |  | 4
True |  | SPCS-Colorado Central-NAD27 |  | Directional
Grid |  | SPCS-Colorado Central-NAD83 |  | High Angle
|  | SPCS-Colorado North-NAD27 |  | Horizontal
SPCS-Colorado North-NAD83
SPCS-Colorado South-NAD27
SPCS-Colorado South-NAD83
UTM-Zone 12 NAD27
UTM-Zone 12 NAD83
UTM-Zone 13 NAD27
UTM-Zone 13 NAD83