## Data
Header Information | measured depth (ft) | inclination (°) | azimuth (°) | true vertical depth (ft) | northing +N/-S (ft) | easting +E/-W (ft)
Operator Name | 0 | 0 | 0 | 0 | 0 | 0
CRESTONE PEAK RESOURCES | 100 | 0 | 0 | 100 | 0 | 0
Operator Number | 200 | 0 | 0 | 200 | 0 | 0
| 300 | 0 | 0 | 300 | 0 | 0
Well Name and Number | 400 | 0 | 0 | 400 | 0 | 0
COSSLETT EAST 1C-22H-H168 | 500 | 0 | 0 | 500 | 0 | 0
API Number (if available) | 600 | 0 | 0 | 600 | 0 | 0
| 700 | 0 | 0 | 700 | 0 | 0
Location: QQ SEC TWP RGE | 800 | 0 | 0 | 800 | 0 | 0
Sec. 22-T1N-R68W | 900 | 0 | 0 | 900 | 0 | 0
Citing Type: Planned or Actual | 1000 | 0 | 0 | 1000 | 0 | 0
Planned | 1100 | 0 | 0 | 1100 | 0 | 0
Deviation Indicator | 1200 | 0 | 0 | 1200 | 0 | 0
Horizontal | 1300 | 2 | 47.121 | 1299.98 | 1.19 | 1.28
North Reference | 1400 | 4 | 47.121 | 1399.84 | 4.75 | 5.11
True | 1500 | 6 | 47.121 | 1499.45 | 10.68 | 11.5
Grid Type | 1600 | 8 | 47.121 | 1598.7 | 18.97 | 20.43
#VALUE! | 1700 | 10 | 47.121 | 1697.47 | 29.62 | 31.89
| 1800 | 12 | 47.121 | 1795.62 | 42.6 | 45.87
| 1900 | 14 | 47.121 | 1893.06 | 57.9 | 62.36
| 2000 | 16 | 47.121 | 1989.64 | 75.51 | 81.32
| 2100 | 18 | 47.121 | 2085.27 | 95.41 | 102.75
| 2200 | 20 | 47.121 | 2179.82 | 117.56 | 126.6
| 2300 | 22 | 47.121 | 2273.17 | 141.94 | 152.86
| 2400 | 24 | 47.121 | 2365.21 | 168.53 | 181.49
| 2500 | 26 | 47.121 | 2455.84 | 197.29 | 212.46
| 2580.62 | 27.613 | 47.121 | 2527.8 | 222.03 | 239.1
| 2600 | 27.613 | 47.121 | 2544.97 | 228.14 | 245.69
| 2700 | 27.613 | 47.121 | 2633.58 | 259.68 | 279.65
| 2800 | 27.613 | 47.121 | 2722.19 | 291.21 | 313.61
| 2900 | 27.613 | 47.121 | 2810.8 | 322.75 | 347.58
| 3000 | 27.613 | 47.121 | 2899.41 | 354.29 | 381.54
| 3100 | 27.613 | 47.121 | 2988.02 | 385.83 | 415.51
| 3200 | 27.613 | 47.121 | 3076.63 | 417.37 | 449.47
| 3300 | 27.613 | 47.121 | 3165.24 | 448.91 | 483.43
| 3400 | 27.613 | 47.121 | 3253.85 | 480.44 | 517.4
| 3500 | 27.613 | 47.121 | 3342.46 | 511.98 | 551.36
| 3600 | 27.613 | 47.121 | 3431.07 | 543.52 | 585.33
| 3700 | 27.613 | 47.121 | 3519.68 | 575.06 | 619.29
| 3800 | 27.613 | 47.121 | 3608.29 | 606.6 | 653.25
| 3900 | 27.613 | 47.121 | 3696.9 | 638.14 | 687.22
| 4000 | 27.613 | 47.121 | 3785.51 | 669.67 | 721.18
| 4100 | 27.613 | 47.121 | 3874.12 | 701.21 | 755.15
| 4200 | 27.613 | 47.121 | 3962.73 | 732.75 | 789.11
| 4300 | 27.613 | 47.121 | 4051.34 | 764.29 | 823.08
| 4400 | 27.613 | 47.121 | 4139.95 | 795.83 | 857.04
| 4500 | 27.613 | 47.121 | 4228.56 | 827.37 | 891
| 4600 | 27.613 | 47.121 | 4317.17 | 858.9 | 924.97
| 4700 | 27.613 | 47.121 | 4405.78 | 890.44 | 958.93
| 4800 | 27.613 | 47.121 | 4494.39 | 921.98 | 992.9
| 4900 | 27.613 | 47.121 | 4583 | 953.52 | 1026.86
| 5000 | 27.613 | 47.121 | 4671.61 | 985.06 | 1060.82
| 5100 | 27.613 | 47.121 | 4760.22 | 1016.6 | 1094.79
| 5200 | 27.613 | 47.121 | 4848.83 | 1048.13 | 1128.75
| 5300 | 27.613 | 47.121 | 4937.44 | 1079.67 | 1162.72
| 5400 | 27.613 | 47.121 | 5026.05 | 1111.21 | 1196.68
| 5500 | 27.613 | 47.121 | 5114.66 | 1142.75 | 1230.64
| 5600 | 27.613 | 47.121 | 5203.27 | 1174.29 | 1264.61
| 5700 | 27.613 | 47.121 | 5291.88 | 1205.82 | 1298.57
| 5800 | 27.613 | 47.121 | 5380.49 | 1237.36 | 1332.54
| 5900 | 27.613 | 47.121 | 5469.11 | 1268.9 | 1366.5
| 6000 | 27.613 | 47.121 | 5557.72 | 1300.44 | 1400.47
| 6100 | 27.613 | 47.121 | 5646.33 | 1331.98 | 1434.43
| 6200 | 27.613 | 47.121 | 5734.94 | 1363.52 | 1468.39
| 6300 | 27.613 | 47.121 | 5823.55 | 1395.05 | 1502.36
| 6400 | 27.613 | 47.121 | 5912.16 | 1426.59 | 1536.32
| 6500 | 27.613 | 47.121 | 6000.77 | 1458.13 | 1570.29
| 6600 | 27.613 | 47.121 | 6089.38 | 1489.67 | 1604.25
| 6700 | 27.613 | 47.121 | 6177.99 | 1521.21 | 1638.21
| 6800 | 27.613 | 47.121 | 6266.6 | 1552.75 | 1672.18
| 6900 | 27.613 | 47.121 | 6355.21 | 1584.28 | 1706.14
| 7000 | 27.613 | 47.121 | 6443.82 | 1615.82 | 1740.11
| 7100 | 27.613 | 47.121 | 6532.43 | 1647.36 | 1774.07
| 7200 | 27.613 | 47.121 | 6621.04 | 1678.9 | 1808.03
| 7300 | 27.613 | 47.121 | 6709.65 | 1710.44 | 1842
| 7400 | 27.613 | 47.121 | 6798.26 | 1741.98 | 1875.96
| 7500 | 27.613 | 47.121 | 6886.87 | 1773.51 | 1909.93
| 7600 | 27.613 | 47.121 | 6975.48 | 1805.05 | 1943.89
| 7656.3 | 27.613 | 47.121 | 7025.36 | 1822.81 | 1963.01
| 7700 | 25.034 | 55.092 | 7064.54 | 1835 | 1978.02
| 7750 | 22.717 | 66.066 | 7110.29 | 1844.97 | 1995.53
| 7800 | 21.288 | 78.885 | 7156.67 | 1850.64 | 2013.28
| 7850 | 20.93 | 92.762 | 7203.34 | 1851.96 | 2031.11
| 7900 | 21.696 | 106.387 | 7249.95 | 1848.92 | 2048.91
| 7950 | 23.475 | 118.582 | 7296.14 | 1841.55 | 2066.54
| 8000 | 26.062 | 128.82 | 7341.56 | 1829.89 | 2083.85
| 8050 | 29.241 | 137.154 | 7385.86 | 1814.04 | 2100.72
| 8100 | 32.84 | 143.898 | 7428.71 | 1794.12 | 2117.02
| 8150 | 36.735 | 149.402 | 7469.77 | 1770.28 | 2132.63
| 8200 | 40.841 | 153.963 | 7508.75 | 1742.7 | 2147.43
| 8250 | 45.098 | 157.814 | 7545.33 | 1711.6 | 2161.3
| 8300 | 49.467 | 161.126 | 7579.25 | 1677.2 | 2174.14
| 8350 | 53.919 | 164.029 | 7610.23 | 1639.77 | 2185.86
| 8400 | 58.434 | 166.619 | 7638.06 | 1599.6 | 2196.35
| 8450 | 62.995 | 168.967 | 7662.52 | 1556.99 | 2205.55
| 8500 | 67.593 | 171.131 | 7683.41 | 1512.26 | 2213.38
| 8550 | 72.217 | 173.156 | 7700.59 | 1465.76 | 2219.79
| 8600 | 76.862 | 175.079 | 7713.91 | 1417.83 | 2224.71
| 8650 | 81.52 | 176.93 | 7723.29 | 1368.86 | 2228.13
| 8700 | 86.186 | 178.736 | 7728.64 | 1319.2 | 2230.01
| 8740.83 | 90 | 180.195 | 7730 | 1278.4 | 2230.39
| 8800 | 90 | 180.195 | 7730 | 1219.23 | 2230.18
| 8900 | 90 | 180.195 | 7730 | 1119.23 | 2229.84
| 9000 | 90 | 180.195 | 7730 | 1019.23 | 2229.5
| 9100 | 90 | 180.195 | 7730 | 919.23 | 2229.16
| 9200 | 90 | 180.195 | 7730 | 819.23 | 2228.82
| 9300 | 90 | 180.195 | 7730 | 719.23 | 2228.48
| 9400 | 90 | 180.195 | 7730 | 619.23 | 2228.14
| 9500 | 90 | 180.195 | 7730 | 519.23 | 2227.8
| 9600 | 90 | 180.195 | 7730 | 419.23 | 2227.46
| 9700 | 90 | 180.195 | 7730 | 319.23 | 2227.12
| 9800 | 90 | 180.195 | 7730 | 219.23 | 2226.77
| 9900 | 90 | 180.195 | 7730 | 119.23 | 2226.43
| 10000 | 90 | 180.195 | 7730 | 19.24 | 2226.09
| 10100 | 90 | 180.195 | 7730 | -80.76 | 2225.75
| 10200 | 90 | 180.195 | 7730 | -180.76 | 2225.41
| 10300 | 90 | 180.195 | 7730 | -280.76 | 2225.07
| 10400 | 90 | 180.195 | 7730 | -380.76 | 2224.73
| 10500 | 90 | 180.195 | 7730 | -480.76 | 2224.39
| 10600 | 90 | 180.195 | 7730 | -580.76 | 2224.05
| 10700 | 90 | 180.195 | 7730 | -680.76 | 2223.71
| 10800 | 90 | 180.195 | 7730 | -780.76 | 2223.37
| 10900 | 90 | 180.195 | 7730 | -880.76 | 2223.02
| 11000 | 90 | 180.195 | 7730 | -980.76 | 2222.68
| 11100 | 90 | 180.195 | 7730 | -1080.76 | 2222.34
| 11200 | 90 | 180.195 | 7730 | -1180.76 | 2222
| 11300 | 90 | 180.195 | 7730 | -1280.76 | 2221.66
| 11400 | 90 | 180.195 | 7730 | -1380.76 | 2221.32
| 11500 | 90 | 180.195 | 7730 | -1480.76 | 2220.98
| 11600 | 90 | 180.195 | 7730 | -1580.76 | 2220.64
| 11700 | 90 | 180.195 | 7730 | -1680.75 | 2220.3
| 11800 | 90 | 180.195 | 7730 | -1780.75 | 2219.96
| 11900 | 90 | 180.195 | 7730 | -1880.75 | 2219.62
| 12000 | 90 | 180.195 | 7730 | -1980.75 | 2219.27
| 12100 | 90 | 180.195 | 7730 | -2080.75 | 2218.93
| 12200 | 90 | 180.195 | 7730 | -2180.75 | 2218.59
| 12300 | 90 | 180.195 | 7730 | -2280.75 | 2218.25
| 12400 | 90 | 180.195 | 7730 | -2380.75 | 2217.91
| 12500 | 90 | 180.195 | 7730 | -2480.75 | 2217.57
| 12600 | 90 | 180.195 | 7730 | -2580.75 | 2217.23
| 12700 | 90 | 180.195 | 7730 | -2680.75 | 2216.89
| 12800 | 90 | 180.195 | 7730 | -2780.75 | 2216.55
| 12900 | 90 | 180.195 | 7730 | -2880.75 | 2216.21
| 13000 | 90 | 180.195 | 7730 | -2980.75 | 2215.86
| 13100 | 90 | 180.195 | 7730 | -3080.75 | 2215.52
| 13200 | 90 | 180.195 | 7730 | -3180.75 | 2215.18
| 13300 | 90 | 180.195 | 7730 | -3280.75 | 2214.84
| 13400 | 90 | 180.195 | 7730 | -3380.74 | 2214.5
| 13500 | 90 | 180.195 | 7730 | -3480.74 | 2214.16
| 13600 | 90 | 180.195 | 7730 | -3580.74 | 2213.82
| 13700 | 90 | 180.195 | 7730 | -3680.74 | 2213.48
| 13800 | 90 | 180.195 | 7730 | -3780.74 | 2213.14
| 13900 | 90 | 180.195 | 7730 | -3880.74 | 2212.8
| 14000 | 90 | 180.195 | 7730 | -3980.74 | 2212.46
| 14100 | 90 | 180.195 | 7730 | -4080.74 | 2212.11
| 14200 | 90 | 180.195 | 7730 | -4180.74 | 2211.77
| 14300 | 90 | 180.195 | 7730 | -4280.74 | 2211.43
| 14400 | 90 | 180.195 | 7730 | -4380.74 | 2211.09
| 14500 | 90 | 180.195 | 7730 | -4480.74 | 2210.75
| 14600 | 90 | 180.195 | 7730 | -4580.74 | 2210.41
| 14700 | 90 | 180.195 | 7730 | -4680.74 | 2210.07
| 14800 | 90 | 180.195 | 7730 | -4780.74 | 2209.73
| 14900 | 90 | 180.195 | 7730 | -4880.74 | 2209.39
| 15000 | 90 | 180.195 | 7730 | -4980.74 | 2209.05
| 15100 | 90 | 180.195 | 7730 | -5080.73 | 2208.7
| 15200 | 90 | 180.195 | 7730 | -5180.73 | 2208.36
| 15300 | 90 | 180.195 | 7730 | -5280.73 | 2208.02
| 15400 | 90 | 180.195 | 7730 | -5380.73 | 2207.68
| 15500 | 90 | 180.195 | 7730 | -5480.73 | 2207.34
| 15600 | 90 | 180.195 | 7730 | -5580.73 | 2207
| 15700 | 90 | 180.195 | 7730 | -5680.73 | 2206.66
| 15800 | 90 | 180.195 | 7730 | -5780.73 | 2206.32
| 15900 | 90 | 180.195 | 7730 | -5880.73 | 2205.98
| 16000 | 90 | 180.195 | 7730 | -5980.73 | 2205.64
| 16100 | 90 | 180.195 | 7730 | -6080.73 | 2205.3
| 16200 | 90 | 180.195 | 7730 | -6180.73 | 2204.95
| 16300 | 90 | 180.195 | 7730 | -6280.73 | 2204.61
| 16400 | 90 | 180.195 | 7730 | -6380.73 | 2204.27
| 16500 | 90 | 180.195 | 7730 | -6480.73 | 2203.93
| 16600 | 90 | 180.195 | 7730 | -6580.73 | 2203.59
| 16700 | 90 | 180.195 | 7730 | -6680.73 | 2203.25
| 16800 | 90 | 180.195 | 7730 | -6780.73 | 2202.91
| 16900 | 90 | 180.195 | 7730 | -6880.72 | 2202.57
| 17000 | 90 | 180.195 | 7730 | -6980.72 | 2202.23
| 17100 | 90 | 180.195 | 7730 | -7080.72 | 2201.89
| 17200 | 90 | 180.195 | 7730 | -7180.72 | 2201.55
| 17300 | 90 | 180.195 | 7730 | -7280.72 | 2201.2
| 17400 | 90 | 180.195 | 7730 | -7380.72 | 2200.86
| 17500 | 90 | 180.195 | 7730 | -7480.72 | 2200.52
| 17600 | 90 | 180.195 | 7730 | -7580.72 | 2200.18
| 17700 | 90 | 180.195 | 7730 | -7680.72 | 2199.84
| 17800 | 90 | 180.195 | 7730 | -7780.72 | 2199.5
| 17900 | 90 | 180.195 | 7730 | -7880.72 | 2199.16
| 18000 | 90 | 180.195 | 7730 | -7980.72 | 2198.82
| 18100 | 90 | 180.195 | 7730 | -8080.72 | 2198.48
| 18200 | 90 | 180.195 | 7730 | -8180.72 | 2198.14
| 18300 | 90 | 180.195 | 7730 | -8280.72 | 2197.79
| 18400 | 90 | 180.195 | 7730 | -8380.72 | 2197.45
| 18426.22 | 90 | 180.195 | 7730 | -8406.94 | 2197.36

## Lookup (hidden)
North Reference | RetunValue | Grid Type | ReturnValue | Deviation Indicator | ReturnValue
| 2 |  | 0 |  | 4
True |  | SPCS-Colorado Central-NAD27 |  | Directional
Grid |  | SPCS-Colorado Central-NAD83 |  | High Angle
|  | SPCS-Colorado North-NAD27 |  | Horizontal
SPCS-Colorado North-NAD83
SPCS-Colorado South-NAD27
SPCS-Colorado South-NAD83
UTM-Zone 12 NAD27
UTM-Zone 12 NAD83
UTM-Zone 13 NAD27
UTM-Zone 13 NAD83