## Data
Header Information | measured depth (ft) | inclination (°) | azimuth (°) | true vertical depth (ft) | northing +N/-S (ft) | easting +E/-W (ft)
Operator Name | 0 | 0 | 0 | 0 | 0 | 0
CRESTONE PEAK RESOURCES | 100 | 0 | 0 | 100 | 0 | 0
Operator Number | 200 | 0 | 0 | 200 | 0 | 0
| 300 | 0 | 0 | 300 | 0 | 0
Well Name and Number | 400 | 0 | 0 | 400 | 0 | 0
COSSLETT EAST 1D-22H-H168 | 500 | 0 | 0 | 500 | 0 | 0
API Number (if available) | 600 | 0 | 0 | 600 | 0 | 0
| 700 | 0 | 0 | 700 | 0 | 0
Location: QQ SEC TWP RGE | 800 | 0 | 0 | 800 | 0 | 0
Sec. 22-T1N-R68W | 900 | 0 | 0 | 900 | 0 | 0
Citing Type: Planned or Actual | 1000 | 0 | 0 | 1000 | 0 | 0
Planned | 1100 | 0 | 0 | 1100 | 0 | 0
Deviation Indicator | 1200 | 2 | 51.068 | 1199.98 | 1.1 | 1.36
Horizontal | 1300 | 4 | 51.068 | 1299.84 | 4.39 | 5.43
North Reference | 1400 | 6 | 51.068 | 1399.45 | 9.86 | 12.21
True | 1500 | 8 | 51.068 | 1498.7 | 17.52 | 21.69
Grid Type | 1600 | 10 | 51.068 | 1597.47 | 27.35 | 33.86
#VALUE! | 1700 | 12 | 51.068 | 1695.62 | 39.34 | 48.7
| 1800 | 14 | 51.068 | 1793.06 | 53.47 | 66.2
| 1900 | 16 | 51.068 | 1889.64 | 69.74 | 86.33
| 2000 | 18 | 51.068 | 1985.27 | 88.11 | 109.07
| 2100 | 20 | 51.068 | 2079.82 | 108.57 | 134.4
| 2200 | 22 | 51.068 | 2173.17 | 131.09 | 162.27
| 2300 | 24 | 51.068 | 2265.21 | 155.64 | 192.66
| 2400 | 26 | 51.068 | 2355.84 | 182.19 | 225.54
| 2500 | 28 | 51.068 | 2444.94 | 210.72 | 260.85
| 2591.69 | 29.834 | 51.068 | 2525.19 | 238.58 | 295.34
| 2600 | 29.834 | 51.068 | 2532.4 | 241.18 | 298.56
| 2700 | 29.834 | 51.068 | 2619.15 | 272.44 | 337.25
| 2800 | 29.834 | 51.068 | 2705.89 | 303.7 | 375.95
| 2900 | 29.834 | 51.068 | 2792.64 | 334.96 | 414.65
| 3000 | 29.834 | 51.068 | 2879.39 | 366.22 | 453.35
| 3100 | 29.834 | 51.068 | 2966.14 | 397.49 | 492.05
| 3200 | 29.834 | 51.068 | 3052.88 | 428.75 | 530.75
| 3300 | 29.834 | 51.068 | 3139.63 | 460.01 | 569.45
| 3400 | 29.834 | 51.068 | 3226.38 | 491.27 | 608.15
| 3500 | 29.834 | 51.068 | 3313.12 | 522.53 | 646.85
| 3600 | 29.834 | 51.068 | 3399.87 | 553.8 | 685.55
| 3700 | 29.834 | 51.068 | 3486.62 | 585.06 | 724.25
| 3800 | 29.834 | 51.068 | 3573.37 | 616.32 | 762.95
| 3900 | 29.834 | 51.068 | 3660.11 | 647.58 | 801.65
| 4000 | 29.834 | 51.068 | 3746.86 | 678.84 | 840.35
| 4100 | 29.834 | 51.068 | 3833.61 | 710.11 | 879.05
| 4200 | 29.834 | 51.068 | 3920.35 | 741.37 | 917.74
| 4300 | 29.834 | 51.068 | 4007.1 | 772.63 | 956.44
| 4400 | 29.834 | 51.068 | 4093.85 | 803.89 | 995.14
| 4500 | 29.834 | 51.068 | 4180.6 | 835.15 | 1033.84
| 4600 | 29.834 | 51.068 | 4267.34 | 866.41 | 1072.54
| 4700 | 29.834 | 51.068 | 4354.09 | 897.68 | 1111.24
| 4800 | 29.834 | 51.068 | 4440.84 | 928.94 | 1149.94
| 4900 | 29.834 | 51.068 | 4527.58 | 960.2 | 1188.64
| 5000 | 29.834 | 51.068 | 4614.33 | 991.46 | 1227.34
| 5100 | 29.834 | 51.068 | 4701.08 | 1022.72 | 1266.04
| 5200 | 29.834 | 51.068 | 4787.82 | 1053.99 | 1304.74
| 5300 | 29.834 | 51.068 | 4874.57 | 1085.25 | 1343.44
| 5400 | 29.834 | 51.068 | 4961.32 | 1116.51 | 1382.14
| 5500 | 29.834 | 51.068 | 5048.07 | 1147.77 | 1420.84
| 5600 | 29.834 | 51.068 | 5134.81 | 1179.03 | 1459.53
| 5700 | 29.834 | 51.068 | 5221.56 | 1210.3 | 1498.23
| 5800 | 29.834 | 51.068 | 5308.31 | 1241.56 | 1536.93
| 5900 | 29.834 | 51.068 | 5395.05 | 1272.82 | 1575.63
| 6000 | 29.834 | 51.068 | 5481.8 | 1304.08 | 1614.33
| 6100 | 29.834 | 51.068 | 5568.55 | 1335.34 | 1653.03
| 6200 | 29.834 | 51.068 | 5655.3 | 1366.6 | 1691.73
| 6300 | 29.834 | 51.068 | 5742.04 | 1397.87 | 1730.43
| 6400 | 29.834 | 51.068 | 5828.79 | 1429.13 | 1769.13
| 6500 | 29.834 | 51.068 | 5915.54 | 1460.39 | 1807.83
| 6600 | 29.834 | 51.068 | 6002.28 | 1491.65 | 1846.53
| 6700 | 29.834 | 51.068 | 6089.03 | 1522.91 | 1885.23
| 6800 | 29.834 | 51.068 | 6175.78 | 1554.18 | 1923.93
| 6900 | 29.834 | 51.068 | 6262.53 | 1585.44 | 1962.63
| 7000 | 29.834 | 51.068 | 6349.27 | 1616.7 | 2001.33
| 7100 | 29.834 | 51.068 | 6436.02 | 1647.96 | 2040.02
| 7200 | 29.834 | 51.068 | 6522.77 | 1679.22 | 2078.72
| 7300 | 29.834 | 51.068 | 6609.51 | 1710.49 | 2117.42
| 7400 | 29.834 | 51.068 | 6696.26 | 1741.75 | 2156.12
| 7500 | 29.834 | 51.068 | 6783.01 | 1773.01 | 2194.82
| 7600 | 29.834 | 51.068 | 6869.76 | 1804.27 | 2233.52
| 7683.49 | 29.834 | 51.068 | 6942.18 | 1830.37 | 2265.83
| 7700 | 28.911 | 53.859 | 6956.57 | 1835.31 | 2272.25
| 7750 | 26.511 | 63.308 | 7000.85 | 1847.45 | 2291.99
| 7800 | 24.835 | 74.201 | 7045.94 | 1855.33 | 2312.08
| 7850 | 24.037 | 86.152 | 7091.49 | 1858.88 | 2332.35
| 7900 | 24.204 | 98.4 | 7137.15 | 1858.06 | 2352.67
| 7950 | 25.317 | 110.058 | 7182.58 | 1852.89 | 2372.86
| 8000 | 27.259 | 120.48 | 7227.43 | 1843.41 | 2392.79
| 8050 | 29.868 | 129.415 | 7271.36 | 1829.69 | 2412.28
| 8100 | 32.987 | 136.923 | 7314.04 | 1811.83 | 2431.21
| 8150 | 36.483 | 143.206 | 7355.14 | 1789.97 | 2449.42
| 8200 | 40.257 | 148.497 | 7394.34 | 1764.28 | 2466.78
| 8250 | 44.236 | 153.004 | 7431.36 | 1734.95 | 2483.15
| 8300 | 48.369 | 156.9 | 7465.9 | 1702.2 | 2498.4
| 8350 | 52.618 | 160.32 | 7497.7 | 1666.28 | 2512.43
| 8400 | 56.954 | 163.369 | 7526.53 | 1627.47 | 2525.13
| 8450 | 61.357 | 166.129 | 7552.17 | 1586.07 | 2536.39
| 8500 | 65.812 | 168.665 | 7574.41 | 1542.38 | 2546.14
| 8550 | 70.306 | 171.03 | 7593.09 | 1496.74 | 2554.3
| 8600 | 74.829 | 173.264 | 7608.07 | 1449.5 | 2560.8
| 8650 | 79.373 | 175.404 | 7619.23 | 1401.01 | 2565.61
| 8700 | 83.931 | 177.482 | 7626.48 | 1351.65 | 2568.67
| 8750 | 88.497 | 179.524 | 7629.78 | 1301.8 | 2569.97
| 8766.45 | 90 | 180.193 | 7630 | 1285.35 | 2570.01
| 8800 | 90 | 180.193 | 7630 | 1251.8 | 2569.9
| 8900 | 90 | 180.193 | 7630 | 1151.8 | 2569.56
| 9000 | 90 | 180.193 | 7630 | 1051.8 | 2569.23
| 9100 | 90 | 180.193 | 7630 | 951.8 | 2568.89
| 9200 | 90 | 180.193 | 7630 | 851.8 | 2568.55
| 9300 | 90 | 180.193 | 7630 | 751.8 | 2568.22
| 9400 | 90 | 180.193 | 7630 | 651.8 | 2567.88
| 9500 | 90 | 180.193 | 7630 | 551.8 | 2567.54
| 9600 | 90 | 180.193 | 7630 | 451.8 | 2567.21
| 9700 | 90 | 180.193 | 7630 | 351.8 | 2566.87
| 9800 | 90 | 180.193 | 7630 | 251.8 | 2566.53
| 9900 | 90 | 180.193 | 7630 | 151.8 | 2566.2
| 10000 | 90 | 180.193 | 7630 | 51.8 | 2565.86
| 10100 | 90 | 180.193 | 7630 | -48.19 | 2565.52
| 10200 | 90 | 180.193 | 7630 | -148.19 | 2565.19
| 10300 | 90 | 180.193 | 7630 | -248.19 | 2564.85
| 10400 | 90 | 180.193 | 7630 | -348.19 | 2564.51
| 10500 | 90 | 180.193 | 7630 | -448.19 | 2564.18
| 10600 | 90 | 180.193 | 7630 | -548.19 | 2563.84
| 10700 | 90 | 180.193 | 7630 | -648.19 | 2563.51
| 10800 | 90 | 180.193 | 7630 | -748.19 | 2563.17
| 10900 | 90 | 180.193 | 7630 | -848.19 | 2562.83
| 11000 | 90 | 180.193 | 7630 | -948.19 | 2562.5
| 11100 | 90 | 180.193 | 7630 | -1048.19 | 2562.16
| 11200 | 90 | 180.193 | 7630 | -1148.19 | 2561.82
| 11300 | 90 | 180.193 | 7630 | -1248.19 | 2561.49
| 11400 | 90 | 180.193 | 7630 | -1348.19 | 2561.15
| 11500 | 90 | 180.193 | 7630 | -1448.19 | 2560.81
| 11600 | 90 | 180.193 | 7630 | -1548.19 | 2560.48
| 11700 | 90 | 180.193 | 7630 | -1648.19 | 2560.14
| 11800 | 90 | 180.193 | 7630 | -1748.19 | 2559.8
| 11900 | 90 | 180.193 | 7630 | -1848.18 | 2559.47
| 12000 | 90 | 180.193 | 7630 | -1948.18 | 2559.13
| 12100 | 90 | 180.193 | 7630 | -2048.18 | 2558.8
| 12200 | 90 | 180.193 | 7630 | -2148.18 | 2558.46
| 12300 | 90 | 180.193 | 7630 | -2248.18 | 2558.12
| 12400 | 90 | 180.193 | 7630 | -2348.18 | 2557.79
| 12500 | 90 | 180.193 | 7630 | -2448.18 | 2557.45
| 12600 | 90 | 180.193 | 7630 | -2548.18 | 2557.11
| 12700 | 90 | 180.193 | 7630 | -2648.18 | 2556.78
| 12800 | 90 | 180.193 | 7630 | -2748.18 | 2556.44
| 12900 | 90 | 180.193 | 7630 | -2848.18 | 2556.1
| 13000 | 90 | 180.193 | 7630 | -2948.18 | 2555.77
| 13100 | 90 | 180.193 | 7630 | -3048.18 | 2555.43
| 13200 | 90 | 180.193 | 7630 | -3148.18 | 2555.09
| 13300 | 90 | 180.193 | 7630 | -3248.18 | 2554.76
| 13400 | 90 | 180.193 | 7630 | -3348.18 | 2554.42
| 13500 | 90 | 180.193 | 7630 | -3448.18 | 2554.08
| 13600 | 90 | 180.193 | 7630 | -3548.17 | 2553.75
| 13700 | 90 | 180.193 | 7630 | -3648.17 | 2553.41
| 13800 | 90 | 180.193 | 7630 | -3748.17 | 2553.08
| 13900 | 90 | 180.193 | 7630 | -3848.17 | 2552.74
| 14000 | 90 | 180.193 | 7630 | -3948.17 | 2552.4
| 14100 | 90 | 180.193 | 7630 | -4048.17 | 2552.07
| 14200 | 90 | 180.193 | 7630 | -4148.17 | 2551.73
| 14300 | 90 | 180.193 | 7630 | -4248.17 | 2551.39
| 14400 | 90 | 180.193 | 7630 | -4348.17 | 2551.06
| 14500 | 90 | 180.193 | 7630 | -4448.17 | 2550.72
| 14600 | 90 | 180.193 | 7630 | -4548.17 | 2550.38
| 14700 | 90 | 180.193 | 7630 | -4648.17 | 2550.05
| 14800 | 90 | 180.193 | 7630 | -4748.17 | 2549.71
| 14900 | 90 | 180.193 | 7630 | -4848.17 | 2549.37
| 15000 | 90 | 180.193 | 7630 | -4948.17 | 2549.04
| 15100 | 90 | 180.193 | 7630 | -5048.17 | 2548.7
| 15200 | 90 | 180.193 | 7630 | -5148.17 | 2548.37
| 15300 | 90 | 180.193 | 7630 | -5248.17 | 2548.03
| 15400 | 90 | 180.193 | 7630 | -5348.16 | 2547.69
| 15500 | 90 | 180.193 | 7630 | -5448.16 | 2547.36
| 15600 | 90 | 180.193 | 7630 | -5548.16 | 2547.02
| 15700 | 90 | 180.193 | 7630 | -5648.16 | 2546.68
| 15800 | 90 | 180.193 | 7630 | -5748.16 | 2546.35
| 15900 | 90 | 180.193 | 7630 | -5848.16 | 2546.01
| 16000 | 90 | 180.193 | 7630 | -5948.16 | 2545.67
| 16100 | 90 | 180.193 | 7630 | -6048.16 | 2545.34
| 16200 | 90 | 180.193 | 7630 | -6148.16 | 2545
| 16300 | 90 | 180.193 | 7630 | -6248.16 | 2544.66
| 16400 | 90 | 180.193 | 7630 | -6348.16 | 2544.33
| 16500 | 90 | 180.193 | 7630 | -6448.16 | 2543.99
| 16600 | 90 | 180.193 | 7630 | -6548.16 | 2543.66
| 16700 | 90 | 180.193 | 7630 | -6648.16 | 2543.32
| 16800 | 90 | 180.193 | 7630 | -6748.16 | 2542.98
| 16900 | 90 | 180.193 | 7630 | -6848.16 | 2542.65
| 17000 | 90 | 180.193 | 7630 | -6948.16 | 2542.31
| 17100 | 90 | 180.193 | 7630 | -7048.16 | 2541.97
| 17200 | 90 | 180.193 | 7630 | -7148.15 | 2541.64
| 17300 | 90 | 180.193 | 7630 | -7248.15 | 2541.3
| 17400 | 90 | 180.193 | 7630 | -7348.15 | 2540.96
| 17500 | 90 | 180.193 | 7630 | -7448.15 | 2540.63
| 17600 | 90 | 180.193 | 7630 | -7548.15 | 2540.29
| 17700 | 90 | 180.193 | 7630 | -7648.15 | 2539.95
| 17800 | 90 | 180.193 | 7630 | -7748.15 | 2539.62
| 17900 | 90 | 180.193 | 7630 | -7848.15 | 2539.28
| 18000 | 90 | 180.193 | 7630 | -7948.15 | 2538.94
| 18100 | 90 | 180.193 | 7630 | -8048.15 | 2538.61
| 18200 | 90 | 180.193 | 7630 | -8148.15 | 2538.27
| 18300 | 90 | 180.193 | 7630 | -8248.15 | 2537.94
| 18400 | 90 | 180.193 | 7630 | -8348.15 | 2537.6
| 18458.39 | 90 | 180.193 | 7630 | -8406.54 | 2537.4

## Lookup (hidden)
North Reference | RetunValue | Grid Type | ReturnValue | Deviation Indicator | ReturnValue
| 2 |  | 0 |  | 4
True |  | SPCS-Colorado Central-NAD27 |  | Directional
Grid |  | SPCS-Colorado Central-NAD83 |  | High Angle
|  | SPCS-Colorado North-NAD27 |  | Horizontal
SPCS-Colorado North-NAD83
SPCS-Colorado South-NAD27
SPCS-Colorado South-NAD83
UTM-Zone 12 NAD27
UTM-Zone 12 NAD83
UTM-Zone 13 NAD27
UTM-Zone 13 NAD83