## Data
Header Information | measured depth (ft) | inclination (°) | azimuth (°) | true vertical depth (ft) | northing +N/-S (ft) | easting +E/-W (ft)
Operator Name | 0 | 0 | 0 | 0 | 0 | 0
CRESTONE PEAK RESOURCES | 100 | 0 | 0 | 100 | 0 | 0
Operator Number | 200 | 0 | 0 | 200 | 0 | 0
| 300 | 0 | 0 | 300 | 0 | 0
Well Name and Number | 400 | 0 | 0 | 400 | 0 | 0
COSSLETT EAST 1E-22H-H168 | 500 | 0 | 0 | 500 | 0 | 0
API Number (if available) | 600 | 0 | 0 | 600 | 0 | 0
| 700 | 0 | 0 | 700 | 0 | 0
Location: QQ SEC TWP RGE | 800 | 0 | 0 | 800 | 0 | 0
Sec. 22-T1N-R68W | 900 | 0 | 0 | 900 | 0 | 0
Citing Type: Planned or Actual | 1000 | 0 | 0 | 1000 | 0 | 0
Planned | 1100 | 2 | 54.621 | 1099.98 | 1.01 | 1.42
Deviation Indicator | 1200 | 4 | 54.621 | 1199.84 | 4.04 | 5.69
Horizontal | 1300 | 6 | 54.621 | 1299.45 | 9.09 | 12.8
North Reference | 1400 | 8 | 54.621 | 1398.7 | 16.14 | 22.73
True | 1500 | 10 | 54.621 | 1497.47 | 25.2 | 35.49
Grid Type | 1600 | 12 | 54.621 | 1595.62 | 36.25 | 51.04
#VALUE! | 1700 | 14 | 54.621 | 1693.06 | 49.27 | 69.38
| 1800 | 16 | 54.621 | 1789.64 | 64.25 | 90.48
| 1900 | 18 | 54.621 | 1885.27 | 81.18 | 114.32
| 2000 | 20 | 54.621 | 1979.82 | 100.03 | 140.87
| 2100 | 22 | 54.621 | 2073.17 | 120.78 | 170.08
| 2200 | 24 | 54.621 | 2165.21 | 143.4 | 201.94
| 2300 | 26 | 54.621 | 2255.84 | 167.87 | 236.4
| 2400 | 28 | 54.621 | 2344.94 | 194.15 | 273.41
| 2500 | 30 | 54.621 | 2432.39 | 222.22 | 312.94
| 2519.29 | 30.386 | 54.621 | 2449.07 | 227.84 | 320.85
| 2600 | 30.386 | 54.621 | 2518.69 | 251.47 | 354.13
| 2700 | 30.386 | 54.621 | 2604.95 | 280.76 | 395.37
| 2800 | 30.386 | 54.621 | 2691.22 | 310.04 | 436.62
| 2900 | 30.386 | 54.621 | 2777.48 | 339.33 | 477.86
| 3000 | 30.386 | 54.621 | 2863.75 | 368.62 | 519.1
| 3100 | 30.386 | 54.621 | 2950.01 | 397.9 | 560.34
| 3200 | 30.386 | 54.621 | 3036.27 | 427.19 | 601.58
| 3300 | 30.386 | 54.621 | 3122.54 | 456.47 | 642.83
| 3400 | 30.386 | 54.621 | 3208.8 | 485.76 | 684.07
| 3500 | 30.386 | 54.621 | 3295.06 | 515.05 | 725.31
| 3600 | 30.386 | 54.621 | 3381.33 | 544.33 | 766.55
| 3700 | 30.386 | 54.621 | 3467.59 | 573.62 | 807.79
| 3800 | 30.386 | 54.621 | 3553.86 | 602.9 | 849.03
| 3900 | 30.386 | 54.621 | 3640.12 | 632.19 | 890.28
| 4000 | 30.386 | 54.621 | 3726.38 | 661.48 | 931.52
| 4100 | 30.386 | 54.621 | 3812.65 | 690.76 | 972.76
| 4200 | 30.386 | 54.621 | 3898.91 | 720.05 | 1014
| 4300 | 30.386 | 54.621 | 3985.18 | 749.33 | 1055.24
| 4400 | 30.386 | 54.621 | 4071.44 | 778.62 | 1096.48
| 4500 | 30.386 | 54.621 | 4157.7 | 807.91 | 1137.73
| 4600 | 30.386 | 54.621 | 4243.97 | 837.19 | 1178.97
| 4700 | 30.386 | 54.621 | 4330.23 | 866.48 | 1220.21
| 4800 | 30.386 | 54.621 | 4416.49 | 895.76 | 1261.45
| 4900 | 30.386 | 54.621 | 4502.76 | 925.05 | 1302.69
| 5000 | 30.386 | 54.621 | 4589.02 | 954.34 | 1343.94
| 5100 | 30.386 | 54.621 | 4675.29 | 983.62 | 1385.18
| 5200 | 30.386 | 54.621 | 4761.55 | 1012.91 | 1426.42
| 5300 | 30.386 | 54.621 | 4847.81 | 1042.19 | 1467.66
| 5400 | 30.386 | 54.621 | 4934.08 | 1071.48 | 1508.9
| 5500 | 30.386 | 54.621 | 5020.34 | 1100.77 | 1550.14
| 5600 | 30.386 | 54.621 | 5106.6 | 1130.05 | 1591.39
| 5700 | 30.386 | 54.621 | 5192.87 | 1159.34 | 1632.63
| 5800 | 30.386 | 54.621 | 5279.13 | 1188.62 | 1673.87
| 5900 | 30.386 | 54.621 | 5365.4 | 1217.91 | 1715.11
| 6000 | 30.386 | 54.621 | 5451.66 | 1247.2 | 1756.35
| 6100 | 30.386 | 54.621 | 5537.92 | 1276.48 | 1797.6
| 6200 | 30.386 | 54.621 | 5624.19 | 1305.77 | 1838.84
| 6300 | 30.386 | 54.621 | 5710.45 | 1335.05 | 1880.08
| 6400 | 30.386 | 54.621 | 5796.72 | 1364.34 | 1921.32
| 6500 | 30.386 | 54.621 | 5882.98 | 1393.63 | 1962.56
| 6600 | 30.386 | 54.621 | 5969.24 | 1422.91 | 2003.8
| 6700 | 30.386 | 54.621 | 6055.51 | 1452.2 | 2045.05
| 6800 | 30.386 | 54.621 | 6141.77 | 1481.48 | 2086.29
| 6900 | 30.386 | 54.621 | 6228.03 | 1510.77 | 2127.53
| 7000 | 30.386 | 54.621 | 6314.3 | 1540.06 | 2168.77
| 7100 | 30.386 | 54.621 | 6400.56 | 1569.34 | 2210.01
| 7200 | 30.386 | 54.621 | 6486.83 | 1598.63 | 2251.26
| 7300 | 30.386 | 54.621 | 6573.09 | 1627.91 | 2292.5
| 7400 | 30.386 | 54.621 | 6659.35 | 1657.2 | 2333.74
| 7500 | 30.386 | 54.621 | 6745.62 | 1686.49 | 2374.98
| 7600 | 30.386 | 54.621 | 6831.88 | 1715.77 | 2416.22
| 7700 | 30.386 | 54.621 | 6918.14 | 1745.06 | 2457.46
| 7800 | 30.386 | 54.621 | 7004.41 | 1774.34 | 2498.71
| 7900 | 30.386 | 54.621 | 7090.67 | 1803.63 | 2539.95
| 8000 | 30.386 | 54.621 | 7176.94 | 1832.92 | 2581.19
| 8027.52 | 30.386 | 54.621 | 7200.68 | 1840.98 | 2592.54
| 8050 | 29.262 | 58.537 | 7220.18 | 1847.14 | 2601.86
| 8100 | 27.221 | 68.197 | 7264.25 | 1857.77 | 2622.92
| 8150 | 25.928 | 79.009 | 7308.99 | 1864.1 | 2644.28
| 8200 | 25.499 | 90.507 | 7354.07 | 1866.09 | 2665.78
| 8250 | 25.976 | 101.985 | 7399.14 | 1863.72 | 2687.27
| 8300 | 27.313 | 112.744 | 7443.85 | 1857.01 | 2708.58
| 8350 | 29.391 | 122.335 | 7487.88 | 1846.01 | 2729.53
| 8400 | 32.066 | 130.614 | 7530.87 | 1830.79 | 2749.99
| 8450 | 35.202 | 137.656 | 7572.51 | 1811.49 | 2769.78
| 8500 | 38.684 | 143.634 | 7612.48 | 1788.24 | 2788.77
| 8550 | 42.427 | 148.738 | 7650.47 | 1761.22 | 2806.8
| 8600 | 46.365 | 153.145 | 7686.2 | 1730.64 | 2823.73
| 8650 | 50.452 | 157 | 7719.39 | 1696.74 | 2839.45
| 8700 | 54.652 | 160.42 | 7749.79 | 1659.76 | 2853.82
| 8750 | 58.938 | 163.499 | 7777.17 | 1619.98 | 2866.75
| 8800 | 63.291 | 166.309 | 7801.32 | 1577.73 | 2878.13
| 8850 | 67.696 | 168.911 | 7822.06 | 1533.3 | 2887.87
| 8900 | 72.139 | 171.353 | 7839.23 | 1487.05 | 2895.9
| 8950 | 76.612 | 173.675 | 7852.69 | 1439.32 | 2902.16
| 9000 | 81.104 | 175.912 | 7862.35 | 1390.48 | 2906.6
| 9050 | 85.61 | 178.095 | 7868.14 | 1340.9 | 2909.19
| 9098.65 | 90 | 180.193 | 7870 | 1292.31 | 2909.92
| 9100 | 90 | 180.193 | 7870 | 1290.96 | 2909.91
| 9200 | 90 | 180.193 | 7870 | 1190.96 | 2909.57
| 9300 | 90 | 180.193 | 7870 | 1090.96 | 2909.24
| 9400 | 90 | 180.193 | 7870 | 990.96 | 2908.9
| 9500 | 90 | 180.193 | 7870 | 890.96 | 2908.56
| 9600 | 90 | 180.193 | 7870 | 790.96 | 2908.22
| 9700 | 90 | 180.193 | 7870 | 690.96 | 2907.88
| 9800 | 90 | 180.193 | 7870 | 590.96 | 2907.55
| 9900 | 90 | 180.193 | 7870 | 490.96 | 2907.21
| 10000 | 90 | 180.193 | 7870 | 390.96 | 2906.87
| 10100 | 90 | 180.193 | 7870 | 290.96 | 2906.53
| 10200 | 90 | 180.193 | 7870 | 190.96 | 2906.2
| 10300 | 90 | 180.193 | 7870 | 90.97 | 2905.86
| 10400 | 90 | 180.193 | 7870 | -9.03 | 2905.52
| 10500 | 90 | 180.193 | 7870 | -109.03 | 2905.18
| 10600 | 90 | 180.193 | 7870 | -209.03 | 2904.85
| 10700 | 90 | 180.193 | 7870 | -309.03 | 2904.51
| 10800 | 90 | 180.193 | 7870 | -409.03 | 2904.17
| 10900 | 90 | 180.193 | 7870 | -509.03 | 2903.83
| 11000 | 90 | 180.193 | 7870 | -609.03 | 2903.49
| 11100 | 90 | 180.193 | 7870 | -709.03 | 2903.16
| 11200 | 90 | 180.193 | 7870 | -809.03 | 2902.82
| 11300 | 90 | 180.193 | 7870 | -909.03 | 2902.48
| 11400 | 90 | 180.193 | 7870 | -1009.03 | 2902.14
| 11500 | 90 | 180.193 | 7870 | -1109.03 | 2901.81
| 11600 | 90 | 180.193 | 7870 | -1209.03 | 2901.47
| 11700 | 90 | 180.193 | 7870 | -1309.03 | 2901.13
| 11800 | 90 | 180.193 | 7870 | -1409.03 | 2900.79
| 11900 | 90 | 180.193 | 7870 | -1509.03 | 2900.45
| 12000 | 90 | 180.193 | 7870 | -1609.02 | 2900.12
| 12100 | 90 | 180.193 | 7870 | -1709.02 | 2899.78
| 12200 | 90 | 180.193 | 7870 | -1809.02 | 2899.44
| 12300 | 90 | 180.193 | 7870 | -1909.02 | 2899.1
| 12400 | 90 | 180.193 | 7870 | -2009.02 | 2898.77
| 12500 | 90 | 180.193 | 7870 | -2109.02 | 2898.43
| 12600 | 90 | 180.193 | 7870 | -2209.02 | 2898.09
| 12700 | 90 | 180.193 | 7870 | -2309.02 | 2897.75
| 12800 | 90 | 180.193 | 7870 | -2409.02 | 2897.42
| 12900 | 90 | 180.193 | 7870 | -2509.02 | 2897.08
| 13000 | 90 | 180.193 | 7870 | -2609.02 | 2896.74
| 13100 | 90 | 180.193 | 7870 | -2709.02 | 2896.4
| 13200 | 90 | 180.193 | 7870 | -2809.02 | 2896.06
| 13300 | 90 | 180.193 | 7870 | -2909.02 | 2895.73
| 13400 | 90 | 180.193 | 7870 | -3009.02 | 2895.39
| 13500 | 90 | 180.193 | 7870 | -3109.02 | 2895.05
| 13600 | 90 | 180.193 | 7870 | -3209.02 | 2894.71
| 13700 | 90 | 180.193 | 7870 | -3309.02 | 2894.38
| 13800 | 90 | 180.193 | 7870 | -3409.01 | 2894.04
| 13900 | 90 | 180.193 | 7870 | -3509.01 | 2893.7
| 14000 | 90 | 180.193 | 7870 | -3609.01 | 2893.36
| 14100 | 90 | 180.193 | 7870 | -3709.01 | 2893.03
| 14200 | 90 | 180.193 | 7870 | -3809.01 | 2892.69
| 14300 | 90 | 180.193 | 7870 | -3909.01 | 2892.35
| 14400 | 90 | 180.193 | 7870 | -4009.01 | 2892.01
| 14500 | 90 | 180.193 | 7870 | -4109.01 | 2891.67
| 14600 | 90 | 180.193 | 7870 | -4209.01 | 2891.34
| 14700 | 90 | 180.193 | 7870 | -4309.01 | 2891
| 14800 | 90 | 180.193 | 7870 | -4409.01 | 2890.66
| 14900 | 90 | 180.193 | 7870 | -4509.01 | 2890.32
| 15000 | 90 | 180.193 | 7870 | -4609.01 | 2889.99
| 15100 | 90 | 180.193 | 7870 | -4709.01 | 2889.65
| 15200 | 90 | 180.193 | 7870 | -4809.01 | 2889.31
| 15300 | 90 | 180.193 | 7870 | -4909.01 | 2888.97
| 15400 | 90 | 180.193 | 7870 | -5009.01 | 2888.63
| 15500 | 90 | 180.193 | 7870 | -5109 | 2888.3
| 15600 | 90 | 180.193 | 7870 | -5209 | 2887.96
| 15700 | 90 | 180.193 | 7870 | -5309 | 2887.62
| 15800 | 90 | 180.193 | 7870 | -5409 | 2887.28
| 15900 | 90 | 180.193 | 7870 | -5509 | 2886.95
| 16000 | 90 | 180.193 | 7870 | -5609 | 2886.61
| 16100 | 90 | 180.193 | 7870 | -5709 | 2886.27
| 16200 | 90 | 180.193 | 7870 | -5809 | 2885.93
| 16300 | 90 | 180.193 | 7870 | -5909 | 2885.6
| 16400 | 90 | 180.193 | 7870 | -6009 | 2885.26
| 16500 | 90 | 180.193 | 7870 | -6109 | 2884.92
| 16600 | 90 | 180.193 | 7870 | -6209 | 2884.58
| 16700 | 90 | 180.193 | 7870 | -6309 | 2884.24
| 16800 | 90 | 180.193 | 7870 | -6409 | 2883.91
| 16900 | 90 | 180.193 | 7870 | -6509 | 2883.57
| 17000 | 90 | 180.193 | 7870 | -6609 | 2883.23
| 17100 | 90 | 180.193 | 7870 | -6709 | 2882.89
| 17200 | 90 | 180.193 | 7870 | -6809 | 2882.56
| 17300 | 90 | 180.193 | 7870 | -6908.99 | 2882.22
| 17400 | 90 | 180.193 | 7870 | -7008.99 | 2881.88
| 17500 | 90 | 180.193 | 7870 | -7108.99 | 2881.54
| 17600 | 90 | 180.193 | 7870 | -7208.99 | 2881.2
| 17700 | 90 | 180.193 | 7870 | -7308.99 | 2880.87
| 17800 | 90 | 180.193 | 7870 | -7408.99 | 2880.53
| 17900 | 90 | 180.193 | 7870 | -7508.99 | 2880.19
| 18000 | 90 | 180.193 | 7870 | -7608.99 | 2879.85
| 18100 | 90 | 180.193 | 7870 | -7708.99 | 2879.52
| 18200 | 90 | 180.193 | 7870 | -7808.99 | 2879.18
| 18300 | 90 | 180.193 | 7870 | -7908.99 | 2878.84
| 18400 | 90 | 180.193 | 7870 | -8008.99 | 2878.5
| 18500 | 90 | 180.193 | 7870 | -8108.99 | 2878.17
| 18600 | 90 | 180.193 | 7870 | -8208.99 | 2877.83
| 18700 | 90 | 180.193 | 7870 | -8308.99 | 2877.49
| 18797.52 | 90 | 180.193 | 7870 | -8406.5 | 2877.16

## Lookup (hidden)
North Reference | RetunValue | Grid Type | ReturnValue | Deviation Indicator | ReturnValue
| 2 |  | 0 |  | 4
True |  | SPCS-Colorado Central-NAD27 |  | Directional
Grid |  | SPCS-Colorado Central-NAD83 |  | High Angle
|  | SPCS-Colorado North-NAD27 |  | Horizontal
SPCS-Colorado North-NAD83
SPCS-Colorado South-NAD27
SPCS-Colorado South-NAD83
UTM-Zone 12 NAD27
UTM-Zone 12 NAD83
UTM-Zone 13 NAD27
UTM-Zone 13 NAD83