## Data
Header Information | measured depth (ft) | inclination (°) | azimuth (°) | true vertical depth (ft) | northing +N/-S (ft) | easting +E/-W (ft)
Operator Name | 0 | 0 | 0 | 0 | 0 | 0
CRESTONE PEAK RESOURCES | 100 | 0 | 0 | 100 | 0 | 0
Operator Number | 200 | 0 | 0 | 200 | 0 | 0
| 300 | 0 | 0 | 300 | 0 | 0
Well Name and Number | 400 | 0 | 0 | 400 | 0 | 0
COSSLETT EAST 1F-22H-H168 | 500 | 0 | 0 | 500 | 0 | 0
API Number (if available) | 600 | 0 | 0 | 600 | 0 | 0
| 700 | 0 | 0 | 700 | 0 | 0
Location: QQ SEC TWP RGE | 800 | 0 | 0 | 800 | 0 | 0
Sec. 22-T1N-R68W | 900 | 0 | 0 | 900 | 0 | 0
Citing Type: Planned or Actual | 1000 | 2 | 57.19 | 999.98 | 0.95 | 1.47
Planned | 1100 | 4 | 57.19 | 1099.84 | 3.78 | 5.87
Deviation Indicator | 1200 | 6 | 57.19 | 1199.45 | 8.5 | 13.19
Horizontal | 1300 | 8 | 57.19 | 1298.7 | 15.11 | 23.43
North Reference | 1400 | 10 | 57.19 | 1397.47 | 23.58 | 36.58
True | 1500 | 12 | 57.19 | 1495.62 | 33.92 | 52.62
Grid Type | 1600 | 14 | 57.19 | 1593.06 | 46.11 | 71.52
#VALUE! | 1700 | 16 | 57.19 | 1689.64 | 60.13 | 93.27
| 1800 | 18 | 57.19 | 1785.27 | 75.97 | 117.85
| 1900 | 20 | 57.19 | 1879.82 | 93.61 | 145.21
| 2000 | 22 | 57.19 | 1973.17 | 113.03 | 175.33
| 2100 | 24 | 57.19 | 2065.21 | 134.2 | 208.16
| 2200 | 26 | 57.19 | 2155.84 | 157.1 | 243.68
| 2300 | 28 | 57.19 | 2244.94 | 181.7 | 281.84
| 2400 | 30 | 57.19 | 2332.39 | 207.97 | 322.58
| 2500 | 32 | 57.19 | 2418.11 | 235.87 | 365.87
| 2558.91 | 33.178 | 57.19 | 2467.74 | 253.06 | 392.53
| 2600 | 33.178 | 57.19 | 2502.13 | 265.25 | 411.44
| 2700 | 33.178 | 57.19 | 2585.83 | 294.9 | 457.43
| 2800 | 33.178 | 57.19 | 2669.53 | 324.55 | 503.42
| 2900 | 33.178 | 57.19 | 2753.22 | 354.21 | 549.42
| 3000 | 33.178 | 57.19 | 2836.92 | 383.86 | 595.41
| 3100 | 33.178 | 57.19 | 2920.62 | 413.51 | 641.41
| 3200 | 33.178 | 57.19 | 3004.32 | 443.16 | 687.4
| 3300 | 33.178 | 57.19 | 3088.01 | 472.82 | 733.4
| 3400 | 33.178 | 57.19 | 3171.71 | 502.47 | 779.39
| 3500 | 33.178 | 57.19 | 3255.41 | 532.12 | 825.39
| 3600 | 33.178 | 57.19 | 3339.1 | 561.77 | 871.38
| 3700 | 33.178 | 57.19 | 3422.8 | 591.42 | 917.38
| 3800 | 33.178 | 57.19 | 3506.5 | 621.08 | 963.37
| 3900 | 33.178 | 57.19 | 3590.2 | 650.73 | 1009.36
| 4000 | 33.178 | 57.19 | 3673.89 | 680.38 | 1055.36
| 4100 | 33.178 | 57.19 | 3757.59 | 710.03 | 1101.35
| 4200 | 33.178 | 57.19 | 3841.29 | 739.69 | 1147.35
| 4300 | 33.178 | 57.19 | 3924.99 | 769.34 | 1193.34
| 4400 | 33.178 | 57.19 | 4008.68 | 798.99 | 1239.34
| 4500 | 33.178 | 57.19 | 4092.38 | 828.64 | 1285.33
| 4600 | 33.178 | 57.19 | 4176.08 | 858.3 | 1331.33
| 4700 | 33.178 | 57.19 | 4259.77 | 887.95 | 1377.32
| 4800 | 33.178 | 57.19 | 4343.47 | 917.6 | 1423.32
| 4900 | 33.178 | 57.19 | 4427.17 | 947.25 | 1469.31
| 5000 | 33.178 | 57.19 | 4510.87 | 976.91 | 1515.31
| 5100 | 33.178 | 57.19 | 4594.56 | 1006.56 | 1561.3
| 5200 | 33.178 | 57.19 | 4678.26 | 1036.21 | 1607.29
| 5300 | 33.178 | 57.19 | 4761.96 | 1065.86 | 1653.29
| 5400 | 33.178 | 57.19 | 4845.66 | 1095.51 | 1699.28
| 5500 | 33.178 | 57.19 | 4929.35 | 1125.17 | 1745.28
| 5600 | 33.178 | 57.19 | 5013.05 | 1154.82 | 1791.27
| 5700 | 33.178 | 57.19 | 5096.75 | 1184.47 | 1837.27
| 5800 | 33.178 | 57.19 | 5180.44 | 1214.12 | 1883.26
| 5900 | 33.178 | 57.19 | 5264.14 | 1243.78 | 1929.26
| 6000 | 33.178 | 57.19 | 5347.84 | 1273.43 | 1975.25
| 6100 | 33.178 | 57.19 | 5431.54 | 1303.08 | 2021.25
| 6200 | 33.178 | 57.19 | 5515.23 | 1332.73 | 2067.24
| 6300 | 33.178 | 57.19 | 5598.93 | 1362.39 | 2113.24
| 6400 | 33.178 | 57.19 | 5682.63 | 1392.04 | 2159.23
| 6500 | 33.178 | 57.19 | 5766.33 | 1421.69 | 2205.22
| 6600 | 33.178 | 57.19 | 5850.02 | 1451.34 | 2251.22
| 6700 | 33.178 | 57.19 | 5933.72 | 1480.99 | 2297.21
| 6800 | 33.178 | 57.19 | 6017.42 | 1510.65 | 2343.21
| 6900 | 33.178 | 57.19 | 6101.12 | 1540.3 | 2389.2
| 7000 | 33.178 | 57.19 | 6184.81 | 1569.95 | 2435.2
| 7100 | 33.178 | 57.19 | 6268.51 | 1599.6 | 2481.19
| 7200 | 33.178 | 57.19 | 6352.21 | 1629.26 | 2527.19
| 7300 | 33.178 | 57.19 | 6435.9 | 1658.91 | 2573.18
| 7400 | 33.178 | 57.19 | 6519.6 | 1688.56 | 2619.18
| 7500 | 33.178 | 57.19 | 6603.3 | 1718.21 | 2665.17
| 7600 | 33.178 | 57.19 | 6687 | 1747.87 | 2711.16
| 7700 | 33.178 | 57.19 | 6770.69 | 1777.52 | 2757.16
| 7800 | 33.178 | 57.19 | 6854.39 | 1807.17 | 2803.15
| 7900 | 33.178 | 57.19 | 6938.09 | 1836.82 | 2849.15
| 7933.18 | 33.178 | 57.19 | 6965.86 | 1846.66 | 2864.41
| 7950 | 32.405 | 59.948 | 6980 | 1851.41 | 2872.18
| 8000 | 30.492 | 68.813 | 7022.68 | 1862.71 | 2895.62
| 8050 | 29.243 | 78.546 | 7066.06 | 1869.73 | 2919.43
| 8100 | 28.744 | 88.821 | 7109.82 | 1872.4 | 2943.44
| 8150 | 29.035 | 99.163 | 7153.63 | 1870.72 | 2967.45
| 8200 | 30.093 | 109.078 | 7197.14 | 1864.68 | 2991.29
| 8250 | 31.841 | 118.193 | 7240.04 | 1854.35 | 3014.78
| 8300 | 34.172 | 126.323 | 7281.99 | 1839.79 | 3037.73
| 8350 | 36.975 | 133.448 | 7322.67 | 1821.12 | 3059.97
| 8400 | 40.15 | 139.651 | 7361.77 | 1798.48 | 3081.34
| 8450 | 43.613 | 145.057 | 7399.01 | 1772.04 | 3101.67
| 8500 | 47.301 | 149.799 | 7434.08 | 1742.01 | 3120.8
| 8550 | 51.162 | 153.997 | 7466.74 | 1708.61 | 3138.59
| 8600 | 55.158 | 157.755 | 7496.72 | 1672.09 | 3154.9
| 8650 | 59.258 | 161.161 | 7523.8 | 1632.74 | 3169.62
| 8700 | 63.44 | 164.285 | 7547.77 | 1590.85 | 3182.62
| 8750 | 67.685 | 167.188 | 7568.45 | 1546.74 | 3193.82
| 8800 | 71.979 | 169.918 | 7585.69 | 1500.76 | 3203.11
| 8850 | 76.309 | 172.518 | 7599.35 | 1453.24 | 3210.44
| 8900 | 80.665 | 175.023 | 7609.33 | 1404.55 | 3215.75
| 8950 | 85.039 | 177.466 | 7615.55 | 1355.06 | 3218.99
| 9000 | 89.421 | 179.877 | 7617.97 | 1305.15 | 3220.15
| 9006.6 | 90 | 180.194 | 7618 | 1298.54 | 3220.14
| 9100 | 90 | 180.194 | 7618 | 1205.15 | 3219.82
| 9200 | 90 | 180.194 | 7618 | 1105.15 | 3219.49
| 9300 | 90 | 180.194 | 7618 | 1005.15 | 3219.15
| 9400 | 90 | 180.194 | 7618 | 905.15 | 3218.81
| 9500 | 90 | 180.194 | 7618 | 805.15 | 3218.47
| 9600 | 90 | 180.194 | 7618 | 705.15 | 3218.13
| 9700 | 90 | 180.194 | 7618 | 605.15 | 3217.79
| 9800 | 90 | 180.194 | 7618 | 505.15 | 3217.45
| 9900 | 90 | 180.194 | 7618 | 405.15 | 3217.11
| 10000 | 90 | 180.194 | 7618 | 305.15 | 3216.77
| 10100 | 90 | 180.194 | 7618 | 205.15 | 3216.43
| 10200 | 90 | 180.194 | 7618 | 105.15 | 3216.09
| 10300 | 90 | 180.194 | 7618 | 5.15 | 3215.76
| 10400 | 90 | 180.194 | 7618 | -94.85 | 3215.42
| 10500 | 90 | 180.194 | 7618 | -194.85 | 3215.08
| 10600 | 90 | 180.194 | 7618 | -294.85 | 3214.74
| 10700 | 90 | 180.194 | 7618 | -394.84 | 3214.4
| 10800 | 90 | 180.194 | 7618 | -494.84 | 3214.06
| 10900 | 90 | 180.194 | 7618 | -594.84 | 3213.72
| 11000 | 90 | 180.194 | 7618 | -694.84 | 3213.38
| 11100 | 90 | 180.194 | 7618 | -794.84 | 3213.04
| 11200 | 90 | 180.194 | 7618 | -894.84 | 3212.7
| 11300 | 90 | 180.194 | 7618 | -994.84 | 3212.36
| 11400 | 90 | 180.194 | 7618 | -1094.84 | 3212.02
| 11500 | 90 | 180.194 | 7618 | -1194.84 | 3211.69
| 11600 | 90 | 180.194 | 7618 | -1294.84 | 3211.35
| 11700 | 90 | 180.194 | 7618 | -1394.84 | 3211.01
| 11800 | 90 | 180.194 | 7618 | -1494.84 | 3210.67
| 11900 | 90 | 180.194 | 7618 | -1594.84 | 3210.33
| 12000 | 90 | 180.194 | 7618 | -1694.84 | 3209.99
| 12100 | 90 | 180.194 | 7618 | -1794.84 | 3209.65
| 12200 | 90 | 180.194 | 7618 | -1894.84 | 3209.31
| 12300 | 90 | 180.194 | 7618 | -1994.84 | 3208.97
| 12400 | 90 | 180.194 | 7618 | -2094.83 | 3208.63
| 12500 | 90 | 180.194 | 7618 | -2194.83 | 3208.29
| 12600 | 90 | 180.194 | 7618 | -2294.83 | 3207.95
| 12700 | 90 | 180.194 | 7618 | -2394.83 | 3207.62
| 12800 | 90 | 180.194 | 7618 | -2494.83 | 3207.28
| 12900 | 90 | 180.194 | 7618 | -2594.83 | 3206.94
| 13000 | 90 | 180.194 | 7618 | -2694.83 | 3206.6
| 13100 | 90 | 180.194 | 7618 | -2794.83 | 3206.26
| 13200 | 90 | 180.194 | 7618 | -2894.83 | 3205.92
| 13300 | 90 | 180.194 | 7618 | -2994.83 | 3205.58
| 13400 | 90 | 180.194 | 7618 | -3094.83 | 3205.24
| 13500 | 90 | 180.194 | 7618 | -3194.83 | 3204.9
| 13600 | 90 | 180.194 | 7618 | -3294.83 | 3204.56
| 13700 | 90 | 180.194 | 7618 | -3394.83 | 3204.22
| 13800 | 90 | 180.194 | 7618 | -3494.83 | 3203.89
| 13900 | 90 | 180.194 | 7618 | -3594.83 | 3203.55
| 14000 | 90 | 180.194 | 7618 | -3694.83 | 3203.21
| 14100 | 90 | 180.194 | 7618 | -3794.83 | 3202.87
| 14200 | 90 | 180.194 | 7618 | -3894.82 | 3202.53
| 14300 | 90 | 180.194 | 7618 | -3994.82 | 3202.19
| 14400 | 90 | 180.194 | 7618 | -4094.82 | 3201.85
| 14500 | 90 | 180.194 | 7618 | -4194.82 | 3201.51
| 14600 | 90 | 180.194 | 7618 | -4294.82 | 3201.17
| 14700 | 90 | 180.194 | 7618 | -4394.82 | 3200.83
| 14800 | 90 | 180.194 | 7618 | -4494.82 | 3200.49
| 14900 | 90 | 180.194 | 7618 | -4594.82 | 3200.15
| 15000 | 90 | 180.194 | 7618 | -4694.82 | 3199.82
| 15100 | 90 | 180.194 | 7618 | -4794.82 | 3199.48
| 15200 | 90 | 180.194 | 7618 | -4894.82 | 3199.14
| 15300 | 90 | 180.194 | 7618 | -4994.82 | 3198.8
| 15400 | 90 | 180.194 | 7618 | -5094.82 | 3198.46
| 15500 | 90 | 180.194 | 7618 | -5194.82 | 3198.12
| 15600 | 90 | 180.194 | 7618 | -5294.82 | 3197.78
| 15700 | 90 | 180.194 | 7618 | -5394.82 | 3197.44
| 15800 | 90 | 180.194 | 7618 | -5494.82 | 3197.1
| 15900 | 90 | 180.194 | 7618 | -5594.81 | 3196.76
| 16000 | 90 | 180.194 | 7618 | -5694.81 | 3196.42
| 16100 | 90 | 180.194 | 7618 | -5794.81 | 3196.08
| 16200 | 90 | 180.194 | 7618 | -5894.81 | 3195.75
| 16300 | 90 | 180.194 | 7618 | -5994.81 | 3195.41
| 16400 | 90 | 180.194 | 7618 | -6094.81 | 3195.07
| 16500 | 90 | 180.194 | 7618 | -6194.81 | 3194.73
| 16600 | 90 | 180.194 | 7618 | -6294.81 | 3194.39
| 16700 | 90 | 180.194 | 7618 | -6394.81 | 3194.05
| 16800 | 90 | 180.194 | 7618 | -6494.81 | 3193.71
| 16900 | 90 | 180.194 | 7618 | -6594.81 | 3193.37
| 17000 | 90 | 180.194 | 7618 | -6694.81 | 3193.03
| 17100 | 90 | 180.194 | 7618 | -6794.81 | 3192.69
| 17200 | 90 | 180.194 | 7618 | -6894.81 | 3192.35
| 17300 | 90 | 180.194 | 7618 | -6994.81 | 3192.01
| 17400 | 90 | 180.194 | 7618 | -7094.81 | 3191.68
| 17500 | 90 | 180.194 | 7618 | -7194.81 | 3191.34
| 17600 | 90 | 180.194 | 7618 | -7294.81 | 3191
| 17700 | 90 | 180.194 | 7618 | -7394.8 | 3190.66
| 17800 | 90 | 180.194 | 7618 | -7494.8 | 3190.32
| 17900 | 90 | 180.194 | 7618 | -7594.8 | 3189.98
| 18000 | 90 | 180.194 | 7618 | -7694.8 | 3189.64
| 18100 | 90 | 180.194 | 7618 | -7794.8 | 3189.3
| 18200 | 90 | 180.194 | 7618 | -7894.8 | 3188.96
| 18300 | 90 | 180.194 | 7618 | -7994.8 | 3188.62
| 18400 | 90 | 180.194 | 7618 | -8094.8 | 3188.28
| 18500 | 90 | 180.194 | 7618 | -8194.8 | 3187.95
| 18600 | 90 | 180.194 | 7618 | -8294.8 | 3187.61
| 18700 | 90 | 180.194 | 7618 | -8394.8 | 3187.27
| 18711.3 | 90 | 180.194 | 7618 | -8406.1 | 3187.23

## Lookup (hidden)
North Reference | RetunValue | Grid Type | ReturnValue | Deviation Indicator | ReturnValue
| 2 |  | 0 |  | 4
True |  | SPCS-Colorado Central-NAD27 |  | Directional
Grid |  | SPCS-Colorado Central-NAD83 |  | High Angle
|  | SPCS-Colorado North-NAD27 |  | Horizontal
SPCS-Colorado North-NAD83
SPCS-Colorado South-NAD27
SPCS-Colorado South-NAD83
UTM-Zone 12 NAD27
UTM-Zone 12 NAD83
UTM-Zone 13 NAD27
UTM-Zone 13 NAD83