## Data
Header Information | measured depth (ft) | inclination (°) | azimuth (°) | true vertical depth (ft) | northing +N/-S (ft) | easting +E/-W (ft)
Operator Name | 0 | 0 | 0 | 0 | 0 | 0
CRESTONE PEAK RESOURCES | 100 | 0 | 0 | 100 | 0 | 0
Operator Number | 200 | 0 | 0 | 200 | 0 | 0
| 300 | 0 | 0 | 300 | 0 | 0
Well Name and Number | 400 | 0 | 0 | 400 | 0 | 0
COSSLETT EAST 1G-22H-H168 | 500 | 0 | 0 | 500 | 0 | 0
API Number (if available) | 600 | 0 | 0 | 600 | 0 | 0
| 700 | 0 | 0 | 700 | 0 | 0
Location: QQ SEC TWP RGE | 800 | 0 | 0 | 800 | 0 | 0
Sec. 22-T1N-R68W | 900 | 2 | 59.587 | 899.98 | 0.88 | 1.51
Citing Type: Planned or Actual | 1000 | 4 | 59.587 | 999.84 | 3.53 | 6.02
Planned | 1100 | 6 | 59.587 | 1099.45 | 7.94 | 13.53
Deviation Indicator | 1200 | 8 | 59.587 | 1198.7 | 14.11 | 24.04
Horizontal | 1300 | 10 | 59.587 | 1297.47 | 22.03 | 37.53
North Reference | 1400 | 12 | 59.587 | 1395.62 | 31.69 | 53.99
True | 1500 | 14 | 59.587 | 1493.06 | 43.08 | 73.39
Grid Type | 1600 | 16 | 59.587 | 1589.64 | 56.18 | 95.71
#VALUE! | 1700 | 18 | 59.587 | 1685.27 | 70.98 | 120.92
| 1800 | 20 | 59.587 | 1779.82 | 87.46 | 148.99
| 1900 | 22 | 59.587 | 1873.17 | 105.6 | 179.9
| 2000 | 24 | 59.587 | 1965.21 | 125.38 | 213.59
| 2100 | 26 | 59.587 | 2055.84 | 146.78 | 250.04
| 2200 | 28 | 59.587 | 2144.94 | 169.76 | 289.19
| 2300 | 30 | 59.587 | 2232.39 | 194.3 | 331
| 2400 | 32 | 59.587 | 2318.11 | 220.37 | 375.41
| 2504.6 | 34.092 | 59.587 | 2405.78 | 249.24 | 424.6
| 2600 | 34.092 | 59.587 | 2484.79 | 276.32 | 470.71
| 2700 | 34.092 | 59.587 | 2567.6 | 304.69 | 519.05
| 2800 | 34.092 | 59.587 | 2650.41 | 333.07 | 567.39
| 2900 | 34.092 | 59.587 | 2733.23 | 361.44 | 615.73
| 3000 | 34.092 | 59.587 | 2816.04 | 389.82 | 664.07
| 3100 | 34.092 | 59.587 | 2898.85 | 418.19 | 712.41
| 3200 | 34.092 | 59.587 | 2981.67 | 446.57 | 760.75
| 3300 | 34.092 | 59.587 | 3064.48 | 474.95 | 809.09
| 3400 | 34.092 | 59.587 | 3147.3 | 503.32 | 857.43
| 3500 | 34.092 | 59.587 | 3230.11 | 531.7 | 905.77
| 3600 | 34.092 | 59.587 | 3312.92 | 560.07 | 954.11
| 3700 | 34.092 | 59.587 | 3395.74 | 588.45 | 1002.45
| 3800 | 34.092 | 59.587 | 3478.55 | 616.82 | 1050.79
| 3900 | 34.092 | 59.587 | 3561.36 | 645.2 | 1099.12
| 4000 | 34.092 | 59.587 | 3644.18 | 673.58 | 1147.46
| 4100 | 34.092 | 59.587 | 3726.99 | 701.95 | 1195.8
| 4200 | 34.092 | 59.587 | 3809.81 | 730.33 | 1244.14
| 4300 | 34.092 | 59.587 | 3892.62 | 758.7 | 1292.48
| 4400 | 34.092 | 59.587 | 3975.43 | 787.08 | 1340.82
| 4500 | 34.092 | 59.587 | 4058.25 | 815.46 | 1389.16
| 4600 | 34.092 | 59.587 | 4141.06 | 843.83 | 1437.5
| 4700 | 34.092 | 59.587 | 4223.87 | 872.21 | 1485.84
| 4800 | 34.092 | 59.587 | 4306.69 | 900.58 | 1534.18
| 4900 | 34.092 | 59.587 | 4389.5 | 928.96 | 1582.52
| 5000 | 34.092 | 59.587 | 4472.32 | 957.33 | 1630.86
| 5100 | 34.092 | 59.587 | 4555.13 | 985.71 | 1679.2
| 5200 | 34.092 | 59.587 | 4637.94 | 1014.09 | 1727.54
| 5300 | 34.092 | 59.587 | 4720.76 | 1042.46 | 1775.87
| 5400 | 34.092 | 59.587 | 4803.57 | 1070.84 | 1824.21
| 5500 | 34.092 | 59.587 | 4886.39 | 1099.21 | 1872.55
| 5600 | 34.092 | 59.587 | 4969.2 | 1127.59 | 1920.89
| 5700 | 34.092 | 59.587 | 5052.01 | 1155.97 | 1969.23
| 5800 | 34.092 | 59.587 | 5134.83 | 1184.34 | 2017.57
| 5900 | 34.092 | 59.587 | 5217.64 | 1212.72 | 2065.91
| 6000 | 34.092 | 59.587 | 5300.45 | 1241.09 | 2114.25
| 6100 | 34.092 | 59.587 | 5383.27 | 1269.47 | 2162.59
| 6200 | 34.092 | 59.587 | 5466.08 | 1297.84 | 2210.93
| 6300 | 34.092 | 59.587 | 5548.9 | 1326.22 | 2259.27
| 6400 | 34.092 | 59.587 | 5631.71 | 1354.6 | 2307.61
| 6500 | 34.092 | 59.587 | 5714.52 | 1382.97 | 2355.95
| 6600 | 34.092 | 59.587 | 5797.34 | 1411.35 | 2404.29
| 6700 | 34.092 | 59.587 | 5880.15 | 1439.72 | 2452.63
| 6800 | 34.092 | 59.587 | 5962.96 | 1468.1 | 2500.96
| 6900 | 34.092 | 59.587 | 6045.78 | 1496.47 | 2549.3
| 7000 | 34.092 | 59.587 | 6128.59 | 1524.85 | 2597.64
| 7100 | 34.092 | 59.587 | 6211.41 | 1553.23 | 2645.98
| 7200 | 34.092 | 59.587 | 6294.22 | 1581.6 | 2694.32
| 7300 | 34.092 | 59.587 | 6377.03 | 1609.98 | 2742.66
| 7400 | 34.092 | 59.587 | 6459.85 | 1638.35 | 2791
| 7500 | 34.092 | 59.587 | 6542.66 | 1666.73 | 2839.34
| 7600 | 34.092 | 59.587 | 6625.47 | 1695.11 | 2887.68
| 7700 | 34.092 | 59.587 | 6708.29 | 1723.48 | 2936.02
| 7800 | 34.092 | 59.587 | 6791.1 | 1751.86 | 2984.36
| 7900 | 34.092 | 59.587 | 6873.92 | 1780.23 | 3032.7
| 8000 | 34.092 | 59.587 | 6956.73 | 1808.61 | 3081.04
| 8100 | 34.092 | 59.587 | 7039.54 | 1836.98 | 3129.38
| 8165.32 | 34.092 | 59.587 | 7093.63 | 1855.52 | 3160.95
| 8200 | 32.697 | 65.359 | 7122.6 | 1864.35 | 3177.85
| 8250 | 31.193 | 74.38 | 7165.05 | 1873.47 | 3202.61
| 8300 | 30.368 | 84.026 | 7208.03 | 1878.28 | 3227.67
| 8350 | 30.276 | 93.937 | 7251.22 | 1878.73 | 3252.83
| 8400 | 30.925 | 103.685 | 7294.28 | 1874.82 | 3277.9
| 8450 | 32.27 | 112.886 | 7336.9 | 1866.58 | 3302.7
| 8500 | 34.227 | 121.286 | 7378.73 | 1854.08 | 3327.03
| 8550 | 36.698 | 128.786 | 7419.47 | 1837.41 | 3350.71
| 8600 | 39.586 | 135.401 | 7458.81 | 1816.69 | 3373.55
| 8650 | 42.804 | 141.217 | 7496.44 | 1792.09 | 3395.39
| 8700 | 46.282 | 146.342 | 7532.08 | 1763.79 | 3416.06
| 8750 | 49.963 | 150.889 | 7565.46 | 1732.01 | 3435.4
| 8800 | 53.804 | 154.961 | 7596.33 | 1696.99 | 3453.26
| 8850 | 57.77 | 158.645 | 7624.44 | 1658.99 | 3469.51
| 8900 | 61.833 | 162.018 | 7649.59 | 1618.3 | 3484.02
| 8950 | 65.973 | 165.141 | 7671.59 | 1575.24 | 3496.69
| 9000 | 70.172 | 168.068 | 7690.26 | 1530.13 | 3507.42
| 9050 | 74.417 | 170.843 | 7705.47 | 1483.32 | 3516.12
| 9100 | 78.694 | 173.505 | 7717.09 | 1435.16 | 3522.73
| 9150 | 82.995 | 176.089 | 7725.04 | 1386.01 | 3527.19
| 9200 | 87.31 | 178.625 | 7729.27 | 1336.26 | 3529.49
| 9231.13 | 90 | 180.193 | 7730 | 1305.14 | 3529.81
| 9300 | 90 | 180.193 | 7730 | 1236.28 | 3529.57
| 9400 | 90 | 180.193 | 7730 | 1136.28 | 3529.24
| 9500 | 90 | 180.193 | 7730 | 1036.28 | 3528.9
| 9600 | 90 | 180.193 | 7730 | 936.28 | 3528.56
| 9700 | 90 | 180.193 | 7730 | 836.28 | 3528.22
| 9800 | 90 | 180.193 | 7730 | 736.28 | 3527.89
| 9900 | 90 | 180.193 | 7730 | 636.28 | 3527.55
| 10000 | 90 | 180.193 | 7730 | 536.28 | 3527.21
| 10100 | 90 | 180.193 | 7730 | 436.28 | 3526.87
| 10200 | 90 | 180.193 | 7730 | 336.28 | 3526.54
| 10300 | 90 | 180.193 | 7730 | 236.28 | 3526.2
| 10400 | 90 | 180.193 | 7730 | 136.28 | 3525.86
| 10500 | 90 | 180.193 | 7730 | 36.28 | 3525.52
| 10600 | 90 | 180.193 | 7730 | -63.72 | 3525.19
| 10700 | 90 | 180.193 | 7730 | -163.72 | 3524.85
| 10800 | 90 | 180.193 | 7730 | -263.72 | 3524.51
| 10900 | 90 | 180.193 | 7730 | -363.71 | 3524.17
| 11000 | 90 | 180.193 | 7730 | -463.71 | 3523.83
| 11100 | 90 | 180.193 | 7730 | -563.71 | 3523.5
| 11200 | 90 | 180.193 | 7730 | -663.71 | 3523.16
| 11300 | 90 | 180.193 | 7730 | -763.71 | 3522.82
| 11400 | 90 | 180.193 | 7730 | -863.71 | 3522.48
| 11500 | 90 | 180.193 | 7730 | -963.71 | 3522.15
| 11600 | 90 | 180.193 | 7730 | -1063.71 | 3521.81
| 11700 | 90 | 180.193 | 7730 | -1163.71 | 3521.47
| 11800 | 90 | 180.193 | 7730 | -1263.71 | 3521.13
| 11900 | 90 | 180.193 | 7730 | -1363.71 | 3520.8
| 12000 | 90 | 180.193 | 7730 | -1463.71 | 3520.46
| 12100 | 90 | 180.193 | 7730 | -1563.71 | 3520.12
| 12200 | 90 | 180.193 | 7730 | -1663.71 | 3519.78
| 12300 | 90 | 180.193 | 7730 | -1763.71 | 3519.45
| 12400 | 90 | 180.193 | 7730 | -1863.71 | 3519.11
| 12500 | 90 | 180.193 | 7730 | -1963.71 | 3518.77
| 12600 | 90 | 180.193 | 7730 | -2063.7 | 3518.43
| 12700 | 90 | 180.193 | 7730 | -2163.7 | 3518.09
| 12800 | 90 | 180.193 | 7730 | -2263.7 | 3517.76
| 12900 | 90 | 180.193 | 7730 | -2363.7 | 3517.42
| 13000 | 90 | 180.193 | 7730 | -2463.7 | 3517.08
| 13100 | 90 | 180.193 | 7730 | -2563.7 | 3516.74
| 13200 | 90 | 180.193 | 7730 | -2663.7 | 3516.41
| 13300 | 90 | 180.193 | 7730 | -2763.7 | 3516.07
| 13400 | 90 | 180.193 | 7730 | -2863.7 | 3515.73
| 13500 | 90 | 180.193 | 7730 | -2963.7 | 3515.39
| 13600 | 90 | 180.193 | 7730 | -3063.7 | 3515.06
| 13700 | 90 | 180.193 | 7730 | -3163.7 | 3514.72
| 13800 | 90 | 180.193 | 7730 | -3263.7 | 3514.38
| 13900 | 90 | 180.193 | 7730 | -3363.7 | 3514.04
| 14000 | 90 | 180.193 | 7730 | -3463.7 | 3513.7
| 14100 | 90 | 180.193 | 7730 | -3563.7 | 3513.37
| 14200 | 90 | 180.193 | 7730 | -3663.7 | 3513.03
| 14300 | 90 | 180.193 | 7730 | -3763.7 | 3512.69
| 14400 | 90 | 180.193 | 7730 | -3863.69 | 3512.35
| 14500 | 90 | 180.193 | 7730 | -3963.69 | 3512.02
| 14600 | 90 | 180.193 | 7730 | -4063.69 | 3511.68
| 14700 | 90 | 180.193 | 7730 | -4163.69 | 3511.34
| 14800 | 90 | 180.193 | 7730 | -4263.69 | 3511
| 14900 | 90 | 180.193 | 7730 | -4363.69 | 3510.67
| 15000 | 90 | 180.193 | 7730 | -4463.69 | 3510.33
| 15100 | 90 | 180.193 | 7730 | -4563.69 | 3509.99
| 15200 | 90 | 180.193 | 7730 | -4663.69 | 3509.65
| 15300 | 90 | 180.193 | 7730 | -4763.69 | 3509.32
| 15400 | 90 | 180.193 | 7730 | -4863.69 | 3508.98
| 15500 | 90 | 180.193 | 7730 | -4963.69 | 3508.64
| 15600 | 90 | 180.193 | 7730 | -5063.69 | 3508.3
| 15700 | 90 | 180.193 | 7730 | -5163.69 | 3507.96
| 15800 | 90 | 180.193 | 7730 | -5263.69 | 3507.63
| 15900 | 90 | 180.193 | 7730 | -5363.69 | 3507.29
| 16000 | 90 | 180.193 | 7730 | -5463.69 | 3506.95
| 16100 | 90 | 180.193 | 7730 | -5563.69 | 3506.61
| 16200 | 90 | 180.193 | 7730 | -5663.68 | 3506.28
| 16300 | 90 | 180.193 | 7730 | -5763.68 | 3505.94
| 16400 | 90 | 180.193 | 7730 | -5863.68 | 3505.6
| 16500 | 90 | 180.193 | 7730 | -5963.68 | 3505.26
| 16600 | 90 | 180.193 | 7730 | -6063.68 | 3504.93
| 16700 | 90 | 180.193 | 7730 | -6163.68 | 3504.59
| 16800 | 90 | 180.193 | 7730 | -6263.68 | 3504.25
| 16900 | 90 | 180.193 | 7730 | -6363.68 | 3503.91
| 17000 | 90 | 180.193 | 7730 | -6463.68 | 3503.57
| 17100 | 90 | 180.193 | 7730 | -6563.68 | 3503.24
| 17200 | 90 | 180.193 | 7730 | -6663.68 | 3502.9
| 17300 | 90 | 180.193 | 7730 | -6763.68 | 3502.56
| 17400 | 90 | 180.193 | 7730 | -6863.68 | 3502.22
| 17500 | 90 | 180.193 | 7730 | -6963.68 | 3501.89
| 17600 | 90 | 180.193 | 7730 | -7063.68 | 3501.55
| 17700 | 90 | 180.193 | 7730 | -7163.68 | 3501.21
| 17800 | 90 | 180.193 | 7730 | -7263.68 | 3500.87
| 17900 | 90 | 180.193 | 7730 | -7363.67 | 3500.54
| 18000 | 90 | 180.193 | 7730 | -7463.67 | 3500.2
| 18100 | 90 | 180.193 | 7730 | -7563.67 | 3499.86
| 18200 | 90 | 180.193 | 7730 | -7663.67 | 3499.52
| 18300 | 90 | 180.193 | 7730 | -7763.67 | 3499.19
| 18400 | 90 | 180.193 | 7730 | -7863.67 | 3498.85
| 18500 | 90 | 180.193 | 7730 | -7963.67 | 3498.51
| 18600 | 90 | 180.193 | 7730 | -8063.67 | 3498.17
| 18700 | 90 | 180.193 | 7730 | -8163.67 | 3497.83
| 18800 | 90 | 180.193 | 7730 | -8263.67 | 3497.5
| 18900 | 90 | 180.193 | 7730 | -8363.67 | 3497.16
| 18942.39 | 90 | 180.193 | 7730 | -8406.06 | 3497.02

## Lookup (hidden)
North Reference | RetunValue | Grid Type | ReturnValue | Deviation Indicator | ReturnValue
| 2 |  | 0 |  | 4
True |  | SPCS-Colorado Central-NAD27 |  | Directional
Grid |  | SPCS-Colorado Central-NAD83 |  | High Angle
|  | SPCS-Colorado North-NAD27 |  | Horizontal
SPCS-Colorado North-NAD83
SPCS-Colorado South-NAD27
SPCS-Colorado South-NAD83
UTM-Zone 12 NAD27
UTM-Zone 12 NAD83
UTM-Zone 13 NAD27
UTM-Zone 13 NAD83