## Data
Header Information | measured depth (ft) | inclination (°) | azimuth (°) | true vertical depth (ft) | northing +N/-S (ft) | easting +E/-W (ft)
Operator Name | 0 | 0 | 0 | 0 | 0 | 0
CRESTONE PEAK RESOURCES | 100 | 0 | 0 | 100 | 0 | 0
Operator Number | 200 | 0 | 0 | 200 | 0 | 0
| 300 | 0 | 0 | 300 | 0 | 0
Well Name and Number | 400 | 0 | 0 | 400 | 0 | 0
COSSLETT EAST 1H-22H-H168 | 500 | 0 | 0 | 500 | 0 | 0
API Number (if available) | 600 | 0 | 0 | 600 | 0 | 0
| 700 | 0 | 0 | 700 | 0 | 0
Location: QQ SEC TWP RGE | 800 | 2 | 61.786 | 799.98 | 0.83 | 1.54
Sec. 22-T1N-R68W | 900 | 4 | 61.786 | 899.84 | 3.3 | 6.15
Citing Type: Planned or Actual | 1000 | 6 | 61.786 | 999.45 | 7.42 | 13.83
Planned | 1100 | 8 | 61.786 | 1098.7 | 13.18 | 24.57
Deviation Indicator | 1200 | 10 | 61.786 | 1197.47 | 20.58 | 38.35
Horizontal | 1300 | 12 | 61.786 | 1295.62 | 29.6 | 55.16
North Reference | 1400 | 14 | 61.786 | 1393.06 | 40.23 | 74.99
True | 1500 | 16 | 61.786 | 1489.64 | 52.47 | 97.79
Grid Type | 1600 | 18 | 61.786 | 1585.27 | 66.29 | 123.55
#VALUE! | 1700 | 20 | 61.786 | 1679.82 | 81.68 | 152.24
| 1800 | 22 | 61.786 | 1773.17 | 98.62 | 183.82
| 1900 | 24 | 61.786 | 1865.21 | 117.09 | 218.25
| 2000 | 26 | 61.786 | 1955.84 | 137.07 | 255.49
| 2100 | 28 | 61.786 | 2044.94 | 158.53 | 295.49
| 2200 | 30 | 61.786 | 2132.39 | 181.45 | 338.21
| 2300 | 32 | 61.786 | 2218.11 | 205.8 | 383.59
| 2400 | 34 | 61.786 | 2301.97 | 231.55 | 431.58
| 2500 | 36 | 61.786 | 2383.88 | 258.66 | 482.12
| 2512.74 | 36.255 | 61.786 | 2394.17 | 262.21 | 488.74
| 2600 | 36.255 | 61.786 | 2464.54 | 286.61 | 534.21
| 2700 | 36.255 | 61.786 | 2545.18 | 314.57 | 586.32
| 2800 | 36.255 | 61.786 | 2625.82 | 342.53 | 638.44
| 2900 | 36.255 | 61.786 | 2706.45 | 370.49 | 690.55
| 3000 | 36.255 | 61.786 | 2787.09 | 398.44 | 742.66
| 3100 | 36.255 | 61.786 | 2867.73 | 426.4 | 794.77
| 3200 | 36.255 | 61.786 | 2948.37 | 454.36 | 846.88
| 3300 | 36.255 | 61.786 | 3029.01 | 482.32 | 898.99
| 3400 | 36.255 | 61.786 | 3109.65 | 510.28 | 951.1
| 3500 | 36.255 | 61.786 | 3190.29 | 538.24 | 1003.22
| 3600 | 36.255 | 61.786 | 3270.93 | 566.2 | 1055.33
| 3700 | 36.255 | 61.786 | 3351.57 | 594.15 | 1107.44
| 3800 | 36.255 | 61.786 | 3432.21 | 622.11 | 1159.55
| 3900 | 36.255 | 61.786 | 3512.85 | 650.07 | 1211.66
| 4000 | 36.255 | 61.786 | 3593.49 | 678.03 | 1263.77
| 4100 | 36.255 | 61.786 | 3674.13 | 705.99 | 1315.89
| 4200 | 36.255 | 61.786 | 3754.77 | 733.95 | 1368
| 4300 | 36.255 | 61.786 | 3835.41 | 761.9 | 1420.11
| 4400 | 36.255 | 61.786 | 3916.05 | 789.86 | 1472.22
| 4500 | 36.255 | 61.786 | 3996.69 | 817.82 | 1524.33
| 4600 | 36.255 | 61.786 | 4077.33 | 845.78 | 1576.44
| 4700 | 36.255 | 61.786 | 4157.96 | 873.74 | 1628.55
| 4800 | 36.255 | 61.786 | 4238.6 | 901.7 | 1680.67
| 4900 | 36.255 | 61.786 | 4319.24 | 929.65 | 1732.78
| 5000 | 36.255 | 61.786 | 4399.88 | 957.61 | 1784.89
| 5100 | 36.255 | 61.786 | 4480.52 | 985.57 | 1837
| 5200 | 36.255 | 61.786 | 4561.16 | 1013.53 | 1889.11
| 5300 | 36.255 | 61.786 | 4641.8 | 1041.49 | 1941.22
| 5400 | 36.255 | 61.786 | 4722.44 | 1069.45 | 1993.33
| 5500 | 36.255 | 61.786 | 4803.08 | 1097.4 | 2045.45
| 5600 | 36.255 | 61.786 | 4883.72 | 1125.36 | 2097.56
| 5700 | 36.255 | 61.786 | 4964.36 | 1153.32 | 2149.67
| 5800 | 36.255 | 61.786 | 5045 | 1181.28 | 2201.78
| 5900 | 36.255 | 61.786 | 5125.64 | 1209.24 | 2253.89
| 6000 | 36.255 | 61.786 | 5206.28 | 1237.2 | 2306
| 6100 | 36.255 | 61.786 | 5286.92 | 1265.16 | 2358.12
| 6200 | 36.255 | 61.786 | 5367.56 | 1293.11 | 2410.23
| 6300 | 36.255 | 61.786 | 5448.2 | 1321.07 | 2462.34
| 6400 | 36.255 | 61.786 | 5528.84 | 1349.03 | 2514.45
| 6500 | 36.255 | 61.786 | 5609.47 | 1376.99 | 2566.56
| 6600 | 36.255 | 61.786 | 5690.11 | 1404.95 | 2618.67
| 6700 | 36.255 | 61.786 | 5770.75 | 1432.91 | 2670.78
| 6800 | 36.255 | 61.786 | 5851.39 | 1460.86 | 2722.9
| 6900 | 36.255 | 61.786 | 5932.03 | 1488.82 | 2775.01
| 7000 | 36.255 | 61.786 | 6012.67 | 1516.78 | 2827.12
| 7100 | 36.255 | 61.786 | 6093.31 | 1544.74 | 2879.23
| 7200 | 36.255 | 61.786 | 6173.95 | 1572.7 | 2931.34
| 7300 | 36.255 | 61.786 | 6254.59 | 1600.66 | 2983.45
| 7400 | 36.255 | 61.786 | 6335.23 | 1628.61 | 3035.57
| 7500 | 36.255 | 61.786 | 6415.87 | 1656.57 | 3087.68
| 7600 | 36.255 | 61.786 | 6496.51 | 1684.53 | 3139.79
| 7700 | 36.255 | 61.786 | 6577.15 | 1712.49 | 3191.9
| 7800 | 36.255 | 61.786 | 6657.79 | 1740.45 | 3244.01
| 7900 | 36.255 | 61.786 | 6738.43 | 1768.41 | 3296.12
| 8000 | 36.255 | 61.786 | 6819.07 | 1796.36 | 3348.23
| 8100 | 36.255 | 61.786 | 6899.71 | 1824.32 | 3400.35
| 8200 | 36.255 | 61.786 | 6980.35 | 1852.28 | 3452.46
| 8240.58 | 36.255 | 61.786 | 7013.07 | 1863.63 | 3473.6
| 8250 | 35.887 | 63.259 | 7020.68 | 1866.19 | 3478.52
| 8300 | 34.255 | 71.491 | 7061.63 | 1877.25 | 3504.97
| 8350 | 33.216 | 80.304 | 7103.23 | 1884.03 | 3531.83
| 8400 | 32.827 | 89.459 | 7145.18 | 1886.47 | 3558.9
| 8450 | 33.11 | 98.639 | 7187.16 | 1884.54 | 3585.97
| 8500 | 34.049 | 107.525 | 7228.84 | 1878.27 | 3612.84
| 8550 | 35.591 | 115.862 | 7269.91 | 1867.71 | 3639.3
| 8600 | 37.662 | 123.497 | 7310.05 | 1852.92 | 3665.14
| 8650 | 40.177 | 130.38 | 7348.97 | 1834.03 | 3690.18
| 8700 | 43.059 | 136.537 | 7386.36 | 1811.17 | 3714.23
| 8750 | 46.236 | 142.036 | 7421.94 | 1784.53 | 3737.09
| 8800 | 49.649 | 146.96 | 7455.44 | 1754.31 | 3758.6
| 8850 | 53.251 | 151.397 | 7486.61 | 1720.73 | 3778.59
| 8900 | 57.002 | 155.429 | 7515.2 | 1684.05 | 3796.91
| 8950 | 60.872 | 159.126 | 7541 | 1644.55 | 3813.42
| 9000 | 64.836 | 162.552 | 7563.81 | 1602.54 | 3827.99
| 9050 | 68.874 | 165.76 | 7583.47 | 1558.32 | 3840.52
| 9100 | 72.969 | 168.796 | 7599.81 | 1512.24 | 3850.91
| 9150 | 77.107 | 171.702 | 7612.72 | 1464.64 | 3859.08
| 9200 | 81.277 | 174.512 | 7622.09 | 1415.9 | 3864.96
| 9250 | 85.466 | 177.261 | 7627.87 | 1366.38 | 3868.52
| 9303.98 | 90 | 180.193 | 7630 | 1312.48 | 3869.71
| 9400 | 90 | 180.193 | 7630 | 1216.45 | 3869.39
| 9500 | 90 | 180.193 | 7630 | 1116.46 | 3869.05
| 9600 | 90 | 180.193 | 7630 | 1016.46 | 3868.72
| 9700 | 90 | 180.193 | 7630 | 916.46 | 3868.38
| 9800 | 90 | 180.193 | 7630 | 816.46 | 3868.04
| 9900 | 90 | 180.193 | 7630 | 716.46 | 3867.71
| 10000 | 90 | 180.193 | 7630 | 616.46 | 3867.37
| 10100 | 90 | 180.193 | 7630 | 516.46 | 3867.04
| 10200 | 90 | 180.193 | 7630 | 416.46 | 3866.7
| 10300 | 90 | 180.193 | 7630 | 316.46 | 3866.36
| 10400 | 90 | 180.193 | 7630 | 216.46 | 3866.03
| 10500 | 90 | 180.193 | 7630 | 116.46 | 3865.69
| 10600 | 90 | 180.193 | 7630 | 16.46 | 3865.36
| 10700 | 90 | 180.193 | 7630 | -83.54 | 3865.02
| 10800 | 90 | 180.193 | 7630 | -183.54 | 3864.68
| 10900 | 90 | 180.193 | 7630 | -283.54 | 3864.35
| 11000 | 90 | 180.193 | 7630 | -383.54 | 3864.01
| 11100 | 90 | 180.193 | 7630 | -483.54 | 3863.68
| 11200 | 90 | 180.193 | 7630 | -583.54 | 3863.34
| 11300 | 90 | 180.193 | 7630 | -683.53 | 3863
| 11400 | 90 | 180.193 | 7630 | -783.53 | 3862.67
| 11500 | 90 | 180.193 | 7630 | -883.53 | 3862.33
| 11600 | 90 | 180.193 | 7630 | -983.53 | 3862
| 11700 | 90 | 180.193 | 7630 | -1083.53 | 3861.66
| 11800 | 90 | 180.193 | 7630 | -1183.53 | 3861.32
| 11900 | 90 | 180.193 | 7630 | -1283.53 | 3860.99
| 12000 | 90 | 180.193 | 7630 | -1383.53 | 3860.65
| 12100 | 90 | 180.193 | 7630 | -1483.53 | 3860.32
| 12200 | 90 | 180.193 | 7630 | -1583.53 | 3859.98
| 12300 | 90 | 180.193 | 7630 | -1683.53 | 3859.64
| 12400 | 90 | 180.193 | 7630 | -1783.53 | 3859.31
| 12500 | 90 | 180.193 | 7630 | -1883.53 | 3858.97
| 12600 | 90 | 180.193 | 7630 | -1983.53 | 3858.64
| 12700 | 90 | 180.193 | 7630 | -2083.53 | 3858.3
| 12800 | 90 | 180.193 | 7630 | -2183.53 | 3857.96
| 12900 | 90 | 180.193 | 7630 | -2283.53 | 3857.63
| 13000 | 90 | 180.193 | 7630 | -2383.52 | 3857.29
| 13100 | 90 | 180.193 | 7630 | -2483.52 | 3856.95
| 13200 | 90 | 180.193 | 7630 | -2583.52 | 3856.62
| 13300 | 90 | 180.193 | 7630 | -2683.52 | 3856.28
| 13400 | 90 | 180.193 | 7630 | -2783.52 | 3855.95
| 13500 | 90 | 180.193 | 7630 | -2883.52 | 3855.61
| 13600 | 90 | 180.193 | 7630 | -2983.52 | 3855.27
| 13700 | 90 | 180.193 | 7630 | -3083.52 | 3854.94
| 13800 | 90 | 180.193 | 7630 | -3183.52 | 3854.6
| 13900 | 90 | 180.193 | 7630 | -3283.52 | 3854.27
| 14000 | 90 | 180.193 | 7630 | -3383.52 | 3853.93
| 14100 | 90 | 180.193 | 7630 | -3483.52 | 3853.59
| 14200 | 90 | 180.193 | 7630 | -3583.52 | 3853.26
| 14300 | 90 | 180.193 | 7630 | -3683.52 | 3852.92
| 14400 | 90 | 180.193 | 7630 | -3783.52 | 3852.59
| 14500 | 90 | 180.193 | 7630 | -3883.52 | 3852.25
| 14600 | 90 | 180.193 | 7630 | -3983.52 | 3851.91
| 14700 | 90 | 180.193 | 7630 | -4083.52 | 3851.58
| 14800 | 90 | 180.193 | 7630 | -4183.51 | 3851.24
| 14900 | 90 | 180.193 | 7630 | -4283.51 | 3850.91
| 15000 | 90 | 180.193 | 7630 | -4383.51 | 3850.57
| 15100 | 90 | 180.193 | 7630 | -4483.51 | 3850.23
| 15200 | 90 | 180.193 | 7630 | -4583.51 | 3849.9
| 15300 | 90 | 180.193 | 7630 | -4683.51 | 3849.56
| 15400 | 90 | 180.193 | 7630 | -4783.51 | 3849.23
| 15500 | 90 | 180.193 | 7630 | -4883.51 | 3848.89
| 15600 | 90 | 180.193 | 7630 | -4983.51 | 3848.55
| 15700 | 90 | 180.193 | 7630 | -5083.51 | 3848.22
| 15800 | 90 | 180.193 | 7630 | -5183.51 | 3847.88
| 15900 | 90 | 180.193 | 7630 | -5283.51 | 3847.55
| 16000 | 90 | 180.193 | 7630 | -5383.51 | 3847.21
| 16100 | 90 | 180.193 | 7630 | -5483.51 | 3846.87
| 16200 | 90 | 180.193 | 7630 | -5583.51 | 3846.54
| 16300 | 90 | 180.193 | 7630 | -5683.51 | 3846.2
| 16400 | 90 | 180.193 | 7630 | -5783.51 | 3845.87
| 16500 | 90 | 180.193 | 7630 | -5883.51 | 3845.53
| 16600 | 90 | 180.193 | 7630 | -5983.5 | 3845.19
| 16700 | 90 | 180.193 | 7630 | -6083.5 | 3844.86
| 16800 | 90 | 180.193 | 7630 | -6183.5 | 3844.52
| 16900 | 90 | 180.193 | 7630 | -6283.5 | 3844.18
| 17000 | 90 | 180.193 | 7630 | -6383.5 | 3843.85
| 17100 | 90 | 180.193 | 7630 | -6483.5 | 3843.51
| 17200 | 90 | 180.193 | 7630 | -6583.5 | 3843.18
| 17300 | 90 | 180.193 | 7630 | -6683.5 | 3842.84
| 17400 | 90 | 180.193 | 7630 | -6783.5 | 3842.5
| 17500 | 90 | 180.193 | 7630 | -6883.5 | 3842.17
| 17600 | 90 | 180.193 | 7630 | -6983.5 | 3841.83
| 17700 | 90 | 180.193 | 7630 | -7083.5 | 3841.5
| 17800 | 90 | 180.193 | 7630 | -7183.5 | 3841.16
| 17900 | 90 | 180.193 | 7630 | -7283.5 | 3840.82
| 18000 | 90 | 180.193 | 7630 | -7383.5 | 3840.49
| 18100 | 90 | 180.193 | 7630 | -7483.5 | 3840.15
| 18200 | 90 | 180.193 | 7630 | -7583.5 | 3839.82
| 18300 | 90 | 180.193 | 7630 | -7683.49 | 3839.48
| 18400 | 90 | 180.193 | 7630 | -7783.49 | 3839.14
| 18500 | 90 | 180.193 | 7630 | -7883.49 | 3838.81
| 18600 | 90 | 180.193 | 7630 | -7983.49 | 3838.47
| 18700 | 90 | 180.193 | 7630 | -8083.49 | 3838.14
| 18800 | 90 | 180.193 | 7630 | -8183.49 | 3837.8
| 18900 | 90 | 180.193 | 7630 | -8283.49 | 3837.46
| 19000 | 90 | 180.193 | 7630 | -8383.49 | 3837.13
| 19021.79 | 90 | 180.193 | 7630 | -8405.28 | 3837.05

## Lookup (hidden)
North Reference | RetunValue | Grid Type | ReturnValue | Deviation Indicator | ReturnValue
| 2 |  | 0 |  | 4
True |  | SPCS-Colorado Central-NAD27 |  | Directional
Grid |  | SPCS-Colorado Central-NAD83 |  | High Angle
|  | SPCS-Colorado North-NAD27 |  | Horizontal
SPCS-Colorado North-NAD83
SPCS-Colorado South-NAD27
SPCS-Colorado South-NAD83
UTM-Zone 12 NAD27
UTM-Zone 12 NAD83
UTM-Zone 13 NAD27
UTM-Zone 13 NAD83