## Data
Header Information | measured depth (ft) | inclination (°) | azimuth (°) | true vertical depth (ft) | northing +N/-S (ft) | easting +E/-W (ft)
Operator Name | 0 | 0 | 0 | 0 | 0 | 0
CRESTONE PEAK RESOURCES | 100 | 0 | 0 | 100 | 0 | 0
Operator Number | 200 | 0 | 0 | 200 | 0 | 0
| 300 | 0 | 0 | 300 | 0 | 0
Well Name and Number | 400 | 0 | 0 | 400 | 0 | 0
COSSLETT EAST 1I-22H-H168 | 500 | 0 | 0 | 500 | 0 | 0
API Number (if available) | 600 | 0 | 0 | 600 | 0 | 0
| 700 | 2 | 63.82 | 699.98 | 0.77 | 1.57
Location: QQ SEC TWP RGE | 800 | 4 | 63.82 | 799.84 | 3.08 | 6.26
Sec. 22-T1N-R68W | 900 | 6 | 63.82 | 899.45 | 6.92 | 14.08
Citing Type: Planned or Actual | 1000 | 8 | 63.82 | 998.7 | 12.3 | 25.02
Planned | 1100 | 10 | 63.82 | 1097.47 | 19.2 | 39.06
Deviation Indicator | 1200 | 12 | 63.82 | 1195.62 | 27.62 | 56.18
Horizontal | 1300 | 14 | 63.82 | 1293.06 | 37.54 | 76.37
North Reference | 1400 | 16 | 63.82 | 1389.64 | 48.96 | 99.59
True | 1500 | 18 | 63.82 | 1485.27 | 61.86 | 125.83
Grid Type | 1600 | 20 | 63.82 | 1579.82 | 76.22 | 155.04
#VALUE! | 1700 | 22 | 63.82 | 1673.17 | 92.03 | 187.2
| 1800 | 24 | 63.82 | 1765.21 | 109.27 | 222.27
| 1900 | 26 | 63.82 | 1855.84 | 127.92 | 260.19
| 2000 | 28 | 63.82 | 1944.94 | 147.95 | 300.93
| 2100 | 30 | 63.82 | 2032.39 | 169.33 | 344.44
| 2200 | 32 | 63.82 | 2118.11 | 192.06 | 390.65
| 2300 | 34 | 63.82 | 2201.97 | 216.08 | 439.53
| 2400 | 36 | 63.82 | 2283.88 | 241.39 | 491
| 2429.47 | 36.59 | 63.82 | 2307.63 | 249.08 | 506.65
| 2500 | 36.59 | 63.82 | 2364.26 | 267.63 | 544.38
| 2600 | 36.59 | 63.82 | 2444.56 | 293.93 | 597.87
| 2700 | 36.59 | 63.82 | 2524.85 | 320.23 | 651.37
| 2800 | 36.59 | 63.82 | 2605.14 | 346.53 | 704.86
| 2900 | 36.59 | 63.82 | 2685.43 | 372.83 | 758.35
| 3000 | 36.59 | 63.82 | 2765.73 | 399.12 | 811.85
| 3100 | 36.59 | 63.82 | 2846.02 | 425.42 | 865.34
| 3200 | 36.59 | 63.82 | 2926.31 | 451.72 | 918.83
| 3300 | 36.59 | 63.82 | 3006.6 | 478.02 | 972.32
| 3400 | 36.59 | 63.82 | 3086.9 | 504.32 | 1025.82
| 3500 | 36.59 | 63.82 | 3167.19 | 530.62 | 1079.31
| 3600 | 36.59 | 63.82 | 3247.48 | 556.92 | 1132.8
| 3700 | 36.59 | 63.82 | 3327.77 | 583.21 | 1186.3
| 3800 | 36.59 | 63.82 | 3408.07 | 609.51 | 1239.79
| 3900 | 36.59 | 63.82 | 3488.36 | 635.81 | 1293.28
| 4000 | 36.59 | 63.82 | 3568.65 | 662.11 | 1346.77
| 4100 | 36.59 | 63.82 | 3648.95 | 688.41 | 1400.27
| 4200 | 36.59 | 63.82 | 3729.24 | 714.71 | 1453.76
| 4300 | 36.59 | 63.82 | 3809.53 | 741.01 | 1507.25
| 4400 | 36.59 | 63.82 | 3889.82 | 767.3 | 1560.75
| 4500 | 36.59 | 63.82 | 3970.12 | 793.6 | 1614.24
| 4600 | 36.59 | 63.82 | 4050.41 | 819.9 | 1667.73
| 4700 | 36.59 | 63.82 | 4130.7 | 846.2 | 1721.22
| 4800 | 36.59 | 63.82 | 4210.99 | 872.5 | 1774.72
| 4900 | 36.59 | 63.82 | 4291.29 | 898.8 | 1828.21
| 5000 | 36.59 | 63.82 | 4371.58 | 925.09 | 1881.7
| 5100 | 36.59 | 63.82 | 4451.87 | 951.39 | 1935.2
| 5200 | 36.59 | 63.82 | 4532.16 | 977.69 | 1988.69
| 5300 | 36.59 | 63.82 | 4612.46 | 1003.99 | 2042.18
| 5400 | 36.59 | 63.82 | 4692.75 | 1030.29 | 2095.67
| 5500 | 36.59 | 63.82 | 4773.04 | 1056.59 | 2149.17
| 5600 | 36.59 | 63.82 | 4853.34 | 1082.89 | 2202.66
| 5700 | 36.59 | 63.82 | 4933.63 | 1109.18 | 2256.15
| 5800 | 36.59 | 63.82 | 5013.92 | 1135.48 | 2309.64
| 5900 | 36.59 | 63.82 | 5094.21 | 1161.78 | 2363.14
| 6000 | 36.59 | 63.82 | 5174.51 | 1188.08 | 2416.63
| 6100 | 36.59 | 63.82 | 5254.8 | 1214.38 | 2470.12
| 6200 | 36.59 | 63.82 | 5335.09 | 1240.68 | 2523.62
| 6300 | 36.59 | 63.82 | 5415.38 | 1266.97 | 2577.11
| 6400 | 36.59 | 63.82 | 5495.68 | 1293.27 | 2630.6
| 6500 | 36.59 | 63.82 | 5575.97 | 1319.57 | 2684.09
| 6600 | 36.59 | 63.82 | 5656.26 | 1345.87 | 2737.59
| 6700 | 36.59 | 63.82 | 5736.55 | 1372.17 | 2791.08
| 6800 | 36.59 | 63.82 | 5816.85 | 1398.47 | 2844.57
| 6900 | 36.59 | 63.82 | 5897.14 | 1424.77 | 2898.07
| 7000 | 36.59 | 63.82 | 5977.43 | 1451.06 | 2951.56
| 7100 | 36.59 | 63.82 | 6057.72 | 1477.36 | 3005.05
| 7200 | 36.59 | 63.82 | 6138.02 | 1503.66 | 3058.54
| 7300 | 36.59 | 63.82 | 6218.31 | 1529.96 | 3112.04
| 7400 | 36.59 | 63.82 | 6298.6 | 1556.26 | 3165.53
| 7500 | 36.59 | 63.82 | 6378.9 | 1582.56 | 3219.02
| 7600 | 36.59 | 63.82 | 6459.19 | 1608.85 | 3272.52
| 7700 | 36.59 | 63.82 | 6539.48 | 1635.15 | 3326.01
| 7800 | 36.59 | 63.82 | 6619.77 | 1661.45 | 3379.5
| 7900 | 36.59 | 63.82 | 6700.07 | 1687.75 | 3432.99
| 8000 | 36.59 | 63.82 | 6780.36 | 1714.05 | 3486.49
| 8100 | 36.59 | 63.82 | 6860.65 | 1740.35 | 3539.98
| 8200 | 36.59 | 63.82 | 6940.94 | 1766.65 | 3593.47
| 8300 | 36.59 | 63.82 | 7021.24 | 1792.94 | 3646.96
| 8400 | 36.59 | 63.82 | 7101.53 | 1819.24 | 3700.46
| 8500 | 36.59 | 63.82 | 7181.82 | 1845.54 | 3753.95
| 8605.6 | 36.59 | 63.82 | 7266.61 | 1873.31 | 3810.44
| 8650 | 35.156 | 70.996 | 7302.6 | 1883.32 | 3834.41
| 8700 | 34.084 | 79.599 | 7343.78 | 1890.54 | 3861.82
| 8750 | 33.639 | 88.543 | 7385.32 | 1893.42 | 3889.46
| 8800 | 33.847 | 97.544 | 7426.92 | 1891.95 | 3917.13
| 8850 | 34.695 | 106.301 | 7468.27 | 1886.12 | 3944.61
| 8900 | 36.137 | 114.568 | 7509.04 | 1875.99 | 3971.69
| 8950 | 38.106 | 122.19 | 7548.93 | 1861.63 | 3998.17
| 9000 | 40.523 | 129.104 | 7587.63 | 1843.16 | 4023.85
| 9050 | 43.311 | 135.321 | 7624.85 | 1820.7 | 4048.53
| 9100 | 46.402 | 140.897 | 7660.3 | 1794.44 | 4072.02
| 9150 | 49.737 | 145.907 | 7693.72 | 1764.58 | 4094.15
| 9200 | 53.267 | 150.434 | 7724.85 | 1731.33 | 4114.74
| 9250 | 56.954 | 154.554 | 7753.45 | 1694.96 | 4133.64
| 9300 | 60.764 | 158.338 | 7779.31 | 1655.73 | 4150.71
| 9350 | 64.674 | 161.846 | 7802.23 | 1613.96 | 4165.81
| 9400 | 68.661 | 165.133 | 7822.03 | 1569.95 | 4178.84
| 9450 | 72.709 | 168.244 | 7838.57 | 1524.05 | 4189.68
| 9500 | 76.803 | 171.22 | 7851.72 | 1476.59 | 4198.27
| 9550 | 80.93 | 174.098 | 7861.37 | 1427.95 | 4204.52
| 9600 | 85.079 | 176.91 | 7867.46 | 1378.49 | 4208.41
| 9650 | 89.239 | 179.687 | 7869.94 | 1328.59 | 4209.89
| 9659.14 | 90 | 180.193 | 7870 | 1319.45 | 4209.9
| 9700 | 90 | 180.193 | 7870 | 1278.59 | 4209.76
| 9800 | 90 | 180.193 | 7870 | 1178.59 | 4209.42
| 9900 | 90 | 180.193 | 7870 | 1078.59 | 4209.08
| 10000 | 90 | 180.193 | 7870 | 978.59 | 4208.75
| 10100 | 90 | 180.193 | 7870 | 878.59 | 4208.41
| 10200 | 90 | 180.193 | 7870 | 778.59 | 4208.07
| 10300 | 90 | 180.193 | 7870 | 678.6 | 4207.73
| 10400 | 90 | 180.193 | 7870 | 578.6 | 4207.4
| 10500 | 90 | 180.193 | 7870 | 478.6 | 4207.06
| 10600 | 90 | 180.193 | 7870 | 378.6 | 4206.72
| 10700 | 90 | 180.193 | 7870 | 278.6 | 4206.38
| 10800 | 90 | 180.193 | 7870 | 178.6 | 4206.05
| 10900 | 90 | 180.193 | 7870 | 78.6 | 4205.71
| 11000 | 90 | 180.193 | 7870 | -21.4 | 4205.37
| 11100 | 90 | 180.193 | 7870 | -121.4 | 4205.04
| 11200 | 90 | 180.193 | 7870 | -221.4 | 4204.7
| 11300 | 90 | 180.193 | 7870 | -321.4 | 4204.36
| 11400 | 90 | 180.193 | 7870 | -421.4 | 4204.02
| 11500 | 90 | 180.193 | 7870 | -521.4 | 4203.69
| 11600 | 90 | 180.193 | 7870 | -621.4 | 4203.35
| 11700 | 90 | 180.193 | 7870 | -721.4 | 4203.01
| 11800 | 90 | 180.193 | 7870 | -821.4 | 4202.67
| 11900 | 90 | 180.193 | 7870 | -921.4 | 4202.34
| 12000 | 90 | 180.193 | 7870 | -1021.4 | 4202
| 12100 | 90 | 180.193 | 7870 | -1121.39 | 4201.66
| 12200 | 90 | 180.193 | 7870 | -1221.39 | 4201.32
| 12300 | 90 | 180.193 | 7870 | -1321.39 | 4200.99
| 12400 | 90 | 180.193 | 7870 | -1421.39 | 4200.65
| 12500 | 90 | 180.193 | 7870 | -1521.39 | 4200.31
| 12600 | 90 | 180.193 | 7870 | -1621.39 | 4199.98
| 12700 | 90 | 180.193 | 7870 | -1721.39 | 4199.64
| 12800 | 90 | 180.193 | 7870 | -1821.39 | 4199.3
| 12900 | 90 | 180.193 | 7870 | -1921.39 | 4198.96
| 13000 | 90 | 180.193 | 7870 | -2021.39 | 4198.63
| 13100 | 90 | 180.193 | 7870 | -2121.39 | 4198.29
| 13200 | 90 | 180.193 | 7870 | -2221.39 | 4197.95
| 13300 | 90 | 180.193 | 7870 | -2321.39 | 4197.61
| 13400 | 90 | 180.193 | 7870 | -2421.39 | 4197.28
| 13500 | 90 | 180.193 | 7870 | -2521.39 | 4196.94
| 13600 | 90 | 180.193 | 7870 | -2621.39 | 4196.6
| 13700 | 90 | 180.193 | 7870 | -2721.39 | 4196.26
| 13800 | 90 | 180.193 | 7870 | -2821.38 | 4195.93
| 13900 | 90 | 180.193 | 7870 | -2921.38 | 4195.59
| 14000 | 90 | 180.193 | 7870 | -3021.38 | 4195.25
| 14100 | 90 | 180.193 | 7870 | -3121.38 | 4194.92
| 14200 | 90 | 180.193 | 7870 | -3221.38 | 4194.58
| 14300 | 90 | 180.193 | 7870 | -3321.38 | 4194.24
| 14400 | 90 | 180.193 | 7870 | -3421.38 | 4193.9
| 14500 | 90 | 180.193 | 7870 | -3521.38 | 4193.57
| 14600 | 90 | 180.193 | 7870 | -3621.38 | 4193.23
| 14700 | 90 | 180.193 | 7870 | -3721.38 | 4192.89
| 14800 | 90 | 180.193 | 7870 | -3821.38 | 4192.55
| 14900 | 90 | 180.193 | 7870 | -3921.38 | 4192.22
| 15000 | 90 | 180.193 | 7870 | -4021.38 | 4191.88
| 15100 | 90 | 180.193 | 7870 | -4121.38 | 4191.54
| 15200 | 90 | 180.193 | 7870 | -4221.38 | 4191.2
| 15300 | 90 | 180.193 | 7870 | -4321.38 | 4190.87
| 15400 | 90 | 180.193 | 7870 | -4421.38 | 4190.53
| 15500 | 90 | 180.193 | 7870 | -4521.38 | 4190.19
| 15600 | 90 | 180.193 | 7870 | -4621.37 | 4189.86
| 15700 | 90 | 180.193 | 7870 | -4721.37 | 4189.52
| 15800 | 90 | 180.193 | 7870 | -4821.37 | 4189.18
| 15900 | 90 | 180.193 | 7870 | -4921.37 | 4188.84
| 16000 | 90 | 180.193 | 7870 | -5021.37 | 4188.51
| 16100 | 90 | 180.193 | 7870 | -5121.37 | 4188.17
| 16200 | 90 | 180.193 | 7870 | -5221.37 | 4187.83
| 16300 | 90 | 180.193 | 7870 | -5321.37 | 4187.49
| 16400 | 90 | 180.193 | 7870 | -5421.37 | 4187.16
| 16500 | 90 | 180.193 | 7870 | -5521.37 | 4186.82
| 16600 | 90 | 180.193 | 7870 | -5621.37 | 4186.48
| 16700 | 90 | 180.193 | 7870 | -5721.37 | 4186.14
| 16800 | 90 | 180.193 | 7870 | -5821.37 | 4185.81
| 16900 | 90 | 180.193 | 7870 | -5921.37 | 4185.47
| 17000 | 90 | 180.193 | 7870 | -6021.37 | 4185.13
| 17100 | 90 | 180.193 | 7870 | -6121.37 | 4184.8
| 17200 | 90 | 180.193 | 7870 | -6221.37 | 4184.46
| 17300 | 90 | 180.193 | 7870 | -6321.36 | 4184.12
| 17400 | 90 | 180.193 | 7870 | -6421.36 | 4183.78
| 17500 | 90 | 180.193 | 7870 | -6521.36 | 4183.45
| 17600 | 90 | 180.193 | 7870 | -6621.36 | 4183.11
| 17700 | 90 | 180.193 | 7870 | -6721.36 | 4182.77
| 17800 | 90 | 180.193 | 7870 | -6821.36 | 4182.43
| 17900 | 90 | 180.193 | 7870 | -6921.36 | 4182.1
| 18000 | 90 | 180.193 | 7870 | -7021.36 | 4181.76
| 18100 | 90 | 180.193 | 7870 | -7121.36 | 4181.42
| 18200 | 90 | 180.193 | 7870 | -7221.36 | 4181.08
| 18300 | 90 | 180.193 | 7870 | -7321.36 | 4180.75
| 18400 | 90 | 180.193 | 7870 | -7421.36 | 4180.41
| 18500 | 90 | 180.193 | 7870 | -7521.36 | 4180.07
| 18600 | 90 | 180.193 | 7870 | -7621.36 | 4179.74
| 18700 | 90 | 180.193 | 7870 | -7721.36 | 4179.4
| 18800 | 90 | 180.193 | 7870 | -7821.36 | 4179.06
| 18900 | 90 | 180.193 | 7870 | -7921.36 | 4178.72
| 19000 | 90 | 180.193 | 7870 | -8021.36 | 4178.39
| 19100 | 90 | 180.193 | 7870 | -8121.35 | 4178.05
| 19200 | 90 | 180.193 | 7870 | -8221.35 | 4177.71
| 19300 | 90 | 180.193 | 7870 | -8321.35 | 4177.37
| 19383.51 | 90 | 180.193 | 7870 | -8404.86 | 4177.09

## Lookup (hidden)
North Reference | RetunValue | Grid Type | ReturnValue | Deviation Indicator | ReturnValue
| 2 |  | 0 |  | 4
True |  | SPCS-Colorado Central-NAD27 |  | Directional
Grid |  | SPCS-Colorado Central-NAD83 |  | High Angle
|  | SPCS-Colorado North-NAD27 |  | Horizontal
SPCS-Colorado North-NAD83
SPCS-Colorado South-NAD27
SPCS-Colorado South-NAD83
UTM-Zone 12 NAD27
UTM-Zone 12 NAD83
UTM-Zone 13 NAD27
UTM-Zone 13 NAD83