## Data
Header Information | measured depth (ft) | inclination (°) | azimuth (°) | true vertical depth (ft) | northing +N/-S (ft) | easting +E/-W (ft)
Operator Name | 0 | 0 | 0 | 0 | 0 | 0
CRESTONE PEAK RESOURCES | 100 | 0 | 0 | 100 | 0 | 0
Operator Number | 200 | 0 | 0 | 200 | 0 | 0
| 300 | 0 | 0 | 300 | 0 | 0
Well Name and Number | 400 | 0 | 0 | 400 | 0 | 0
COSSLETT EAST 1K-22H-H168 | 500 | 2 | 66.725 | 499.98 | 0.69 | 1.6
API Number (if available) | 600 | 4 | 66.725 | 599.84 | 2.76 | 6.41
| 700 | 6 | 66.725 | 699.45 | 6.2 | 14.42
Location: QQ SEC TWP RGE | 800 | 8 | 66.725 | 798.7 | 11.02 | 25.61
Sec. 22-T1N-R68W | 900 | 10 | 66.725 | 897.47 | 17.2 | 39.98
Citing Type: Planned or Actual | 1000 | 12 | 66.725 | 995.62 | 24.74 | 57.51
Planned | 1100 | 14 | 66.725 | 1093.06 | 33.63 | 78.17
Deviation Indicator | 1200 | 16 | 66.725 | 1189.64 | 43.85 | 101.95
Horizontal | 1300 | 18 | 66.725 | 1285.27 | 55.41 | 128.8
North Reference | 1400 | 20 | 66.725 | 1379.82 | 68.27 | 158.71
True | 1500 | 22 | 66.725 | 1473.17 | 82.43 | 191.63
Grid Type | 1600 | 24 | 66.725 | 1565.21 | 97.87 | 227.52
#VALUE! | 1700 | 26 | 66.725 | 1655.84 | 114.57 | 266.34
| 1800 | 28 | 66.725 | 1744.94 | 132.51 | 308.04
| 1900 | 30 | 66.725 | 1832.39 | 151.66 | 352.57
| 2000 | 32 | 66.725 | 1918.11 | 172.01 | 399.88
| 2100 | 34 | 66.725 | 2001.97 | 193.53 | 449.91
| 2200 | 36 | 66.725 | 2083.88 | 216.2 | 502.6
| 2300 | 38 | 66.725 | 2163.74 | 239.98 | 557.88
| 2400 | 40 | 66.725 | 2241.45 | 264.84 | 615.69
| 2421.22 | 40.424 | 66.725 | 2257.65 | 270.26 | 628.27
| 2500 | 40.424 | 66.725 | 2317.63 | 290.44 | 675.2
| 2600 | 40.424 | 66.725 | 2393.75 | 316.07 | 734.77
| 2700 | 40.424 | 66.725 | 2469.88 | 341.69 | 794.33
| 2800 | 40.424 | 66.725 | 2546.01 | 367.31 | 853.9
| 2900 | 40.424 | 66.725 | 2622.13 | 392.94 | 913.47
| 3000 | 40.424 | 66.725 | 2698.26 | 418.56 | 973.04
| 3100 | 40.424 | 66.725 | 2774.38 | 444.18 | 1032.6
| 3200 | 40.424 | 66.725 | 2850.51 | 469.81 | 1092.17
| 3300 | 40.424 | 66.725 | 2926.64 | 495.43 | 1151.74
| 3400 | 40.424 | 66.725 | 3002.76 | 521.05 | 1211.3
| 3500 | 40.424 | 66.725 | 3078.89 | 546.68 | 1270.87
| 3600 | 40.424 | 66.725 | 3155.02 | 572.3 | 1330.44
| 3700 | 40.424 | 66.725 | 3231.14 | 597.93 | 1390.01
| 3800 | 40.424 | 66.725 | 3307.27 | 623.55 | 1449.57
| 3900 | 40.424 | 66.725 | 3383.39 | 649.17 | 1509.14
| 4000 | 40.424 | 66.725 | 3459.52 | 674.8 | 1568.71
| 4100 | 40.424 | 66.725 | 3535.65 | 700.42 | 1628.27
| 4200 | 40.424 | 66.725 | 3611.77 | 726.04 | 1687.84
| 4300 | 40.424 | 66.725 | 3687.9 | 751.67 | 1747.41
| 4400 | 40.424 | 66.725 | 3764.02 | 777.29 | 1806.98
| 4500 | 40.424 | 66.725 | 3840.15 | 802.91 | 1866.54
| 4600 | 40.424 | 66.725 | 3916.28 | 828.54 | 1926.11
| 4700 | 40.424 | 66.725 | 3992.4 | 854.16 | 1985.68
| 4800 | 40.424 | 66.725 | 4068.53 | 879.78 | 2045.24
| 4900 | 40.424 | 66.725 | 4144.66 | 905.41 | 2104.81
| 5000 | 40.424 | 66.725 | 4220.78 | 931.03 | 2164.38
| 5100 | 40.424 | 66.725 | 4296.91 | 956.65 | 2223.95
| 5200 | 40.424 | 66.725 | 4373.03 | 982.28 | 2283.51
| 5300 | 40.424 | 66.725 | 4449.16 | 1007.9 | 2343.08
| 5400 | 40.424 | 66.725 | 4525.29 | 1033.52 | 2402.65
| 5500 | 40.424 | 66.725 | 4601.41 | 1059.15 | 2462.22
| 5600 | 40.424 | 66.725 | 4677.54 | 1084.77 | 2521.78
| 5700 | 40.424 | 66.725 | 4753.66 | 1110.39 | 2581.35
| 5800 | 40.424 | 66.725 | 4829.79 | 1136.02 | 2640.92
| 5900 | 40.424 | 66.725 | 4905.92 | 1161.64 | 2700.48
| 6000 | 40.424 | 66.725 | 4982.04 | 1187.26 | 2760.05
| 6100 | 40.424 | 66.725 | 5058.17 | 1212.89 | 2819.62
| 6200 | 40.424 | 66.725 | 5134.3 | 1238.51 | 2879.19
| 6300 | 40.424 | 66.725 | 5210.42 | 1264.13 | 2938.75
| 6400 | 40.424 | 66.725 | 5286.55 | 1289.76 | 2998.32
| 6500 | 40.424 | 66.725 | 5362.67 | 1315.38 | 3057.89
| 6600 | 40.424 | 66.725 | 5438.8 | 1341 | 3117.45
| 6700 | 40.424 | 66.725 | 5514.93 | 1366.63 | 3177.02
| 6800 | 40.424 | 66.725 | 5591.05 | 1392.25 | 3236.59
| 6900 | 40.424 | 66.725 | 5667.18 | 1417.87 | 3296.16
| 7000 | 40.424 | 66.725 | 5743.3 | 1443.5 | 3355.72
| 7100 | 40.424 | 66.725 | 5819.43 | 1469.12 | 3415.29
| 7200 | 40.424 | 66.725 | 5895.56 | 1494.74 | 3474.86
| 7300 | 40.424 | 66.725 | 5971.68 | 1520.37 | 3534.42
| 7400 | 40.424 | 66.725 | 6047.81 | 1545.99 | 3593.99
| 7500 | 40.424 | 66.725 | 6123.94 | 1571.61 | 3653.56
| 7600 | 40.424 | 66.725 | 6200.06 | 1597.24 | 3713.13
| 7700 | 40.424 | 66.725 | 6276.19 | 1622.86 | 3772.69
| 7800 | 40.424 | 66.725 | 6352.31 | 1648.48 | 3832.26
| 7900 | 40.424 | 66.725 | 6428.44 | 1674.11 | 3891.83
| 8000 | 40.424 | 66.725 | 6504.57 | 1699.73 | 3951.39
| 8100 | 40.424 | 66.725 | 6580.69 | 1725.36 | 4010.96
| 8200 | 40.424 | 66.725 | 6656.82 | 1750.98 | 4070.53
| 8300 | 40.424 | 66.725 | 6732.95 | 1776.6 | 4130.1
| 8400 | 40.424 | 66.725 | 6809.07 | 1802.23 | 4189.66
| 8500 | 40.424 | 66.725 | 6885.2 | 1827.85 | 4249.23
| 8600 | 40.424 | 66.725 | 6961.32 | 1853.47 | 4308.8
| 8700 | 40.424 | 66.725 | 7037.45 | 1879.1 | 4368.36
| 8732.15 | 40.424 | 66.725 | 7061.92 | 1887.33 | 4387.51
| 8750 | 39.894 | 69.368 | 7075.57 | 1891.64 | 4398.19
| 8800 | 38.742 | 77.051 | 7114.27 | 1900.8 | 4428.46
| 8850 | 38.115 | 85.036 | 7153.47 | 1905.64 | 4459.1
| 8900 | 38.039 | 93.147 | 7192.85 | 1906.13 | 4489.88
| 8950 | 38.518 | 101.185 | 7232.12 | 1902.27 | 4520.55
| 9000 | 39.531 | 108.965 | 7270.99 | 1894.07 | 4550.89
| 9050 | 41.037 | 116.343 | 7309.16 | 1881.61 | 4580.67
| 9100 | 42.984 | 123.228 | 7346.32 | 1864.97 | 4609.65
| 9150 | 45.313 | 129.584 | 7382.22 | 1844.29 | 4637.63
| 9200 | 47.966 | 135.416 | 7416.56 | 1819.73 | 4664.38
| 9250 | 50.89 | 140.758 | 7449.09 | 1791.46 | 4689.7
| 9300 | 54.038 | 145.66 | 7479.56 | 1759.71 | 4713.4
| 9350 | 57.369 | 150.175 | 7507.74 | 1724.71 | 4735.3
| 9400 | 60.851 | 154.359 | 7533.41 | 1686.74 | 4755.23
| 9450 | 64.453 | 158.264 | 7556.39 | 1646.08 | 4773.05
| 9500 | 68.153 | 161.938 | 7576.48 | 1603.04 | 4788.6
| 9550 | 71.93 | 165.424 | 7593.55 | 1557.95 | 4801.79
| 9600 | 75.767 | 168.762 | 7607.46 | 1511.15 | 4812.5
| 9650 | 79.649 | 171.988 | 7618.11 | 1462.99 | 4820.65
| 9700 | 83.562 | 175.135 | 7625.41 | 1413.86 | 4826.19
| 9750 | 87.494 | 178.234 | 7629.3 | 1364.11 | 4829.07
| 9781.8 | 90 | 180.193 | 7630 | 1332.32 | 4829.51
| 9800 | 90 | 180.193 | 7630 | 1314.12 | 4829.44
| 9900 | 90 | 180.193 | 7630 | 1214.12 | 4829.11
| 10000 | 90 | 180.193 | 7630 | 1114.12 | 4828.77
| 10100 | 90 | 180.193 | 7630 | 1014.12 | 4828.43
| 10200 | 90 | 180.193 | 7630 | 914.12 | 4828.1
| 10300 | 90 | 180.193 | 7630 | 814.13 | 4827.76
| 10400 | 90 | 180.193 | 7630 | 714.13 | 4827.42
| 10500 | 90 | 180.193 | 7630 | 614.13 | 4827.08
| 10600 | 90 | 180.193 | 7630 | 514.13 | 4826.75
| 10700 | 90 | 180.193 | 7630 | 414.13 | 4826.41
| 10800 | 90 | 180.193 | 7630 | 314.13 | 4826.07
| 10900 | 90 | 180.193 | 7630 | 214.13 | 4825.73
| 11000 | 90 | 180.193 | 7630 | 114.13 | 4825.4
| 11100 | 90 | 180.193 | 7630 | 14.13 | 4825.06
| 11200 | 90 | 180.193 | 7630 | -85.87 | 4824.72
| 11300 | 90 | 180.193 | 7630 | -185.87 | 4824.39
| 11400 | 90 | 180.193 | 7630 | -285.87 | 4824.05
| 11500 | 90 | 180.193 | 7630 | -385.87 | 4823.71
| 11600 | 90 | 180.193 | 7630 | -485.87 | 4823.37
| 11700 | 90 | 180.193 | 7630 | -585.87 | 4823.04
| 11800 | 90 | 180.193 | 7630 | -685.87 | 4822.7
| 11900 | 90 | 180.193 | 7630 | -785.87 | 4822.36
| 12000 | 90 | 180.193 | 7630 | -885.86 | 4822.03
| 12100 | 90 | 180.193 | 7630 | -985.86 | 4821.69
| 12200 | 90 | 180.193 | 7630 | -1085.86 | 4821.35
| 12300 | 90 | 180.193 | 7630 | -1185.86 | 4821.01
| 12400 | 90 | 180.193 | 7630 | -1285.86 | 4820.68
| 12500 | 90 | 180.193 | 7630 | -1385.86 | 4820.34
| 12600 | 90 | 180.193 | 7630 | -1485.86 | 4820
| 12700 | 90 | 180.193 | 7630 | -1585.86 | 4819.66
| 12800 | 90 | 180.193 | 7630 | -1685.86 | 4819.33
| 12900 | 90 | 180.193 | 7630 | -1785.86 | 4818.99
| 13000 | 90 | 180.193 | 7630 | -1885.86 | 4818.65
| 13100 | 90 | 180.193 | 7630 | -1985.86 | 4818.32
| 13200 | 90 | 180.193 | 7630 | -2085.86 | 4817.98
| 13300 | 90 | 180.193 | 7630 | -2185.86 | 4817.64
| 13400 | 90 | 180.193 | 7630 | -2285.86 | 4817.3
| 13500 | 90 | 180.193 | 7630 | -2385.86 | 4816.97
| 13600 | 90 | 180.193 | 7630 | -2485.86 | 4816.63
| 13700 | 90 | 180.193 | 7630 | -2585.86 | 4816.29
| 13800 | 90 | 180.193 | 7630 | -2685.85 | 4815.95
| 13900 | 90 | 180.193 | 7630 | -2785.85 | 4815.62
| 14000 | 90 | 180.193 | 7630 | -2885.85 | 4815.28
| 14100 | 90 | 180.193 | 7630 | -2985.85 | 4814.94
| 14200 | 90 | 180.193 | 7630 | -3085.85 | 4814.61
| 14300 | 90 | 180.193 | 7630 | -3185.85 | 4814.27
| 14400 | 90 | 180.193 | 7630 | -3285.85 | 4813.93
| 14500 | 90 | 180.193 | 7630 | -3385.85 | 4813.59
| 14600 | 90 | 180.193 | 7630 | -3485.85 | 4813.26
| 14700 | 90 | 180.193 | 7630 | -3585.85 | 4812.92
| 14800 | 90 | 180.193 | 7630 | -3685.85 | 4812.58
| 14900 | 90 | 180.193 | 7630 | -3785.85 | 4812.24
| 15000 | 90 | 180.193 | 7630 | -3885.85 | 4811.91
| 15100 | 90 | 180.193 | 7630 | -3985.85 | 4811.57
| 15200 | 90 | 180.193 | 7630 | -4085.85 | 4811.23
| 15300 | 90 | 180.193 | 7630 | -4185.85 | 4810.9
| 15400 | 90 | 180.193 | 7630 | -4285.85 | 4810.56
| 15500 | 90 | 180.193 | 7630 | -4385.85 | 4810.22
| 15600 | 90 | 180.193 | 7630 | -4485.84 | 4809.88
| 15700 | 90 | 180.193 | 7630 | -4585.84 | 4809.55
| 15800 | 90 | 180.193 | 7630 | -4685.84 | 4809.21
| 15900 | 90 | 180.193 | 7630 | -4785.84 | 4808.87
| 16000 | 90 | 180.193 | 7630 | -4885.84 | 4808.53
| 16100 | 90 | 180.193 | 7630 | -4985.84 | 4808.2
| 16200 | 90 | 180.193 | 7630 | -5085.84 | 4807.86
| 16300 | 90 | 180.193 | 7630 | -5185.84 | 4807.52
| 16400 | 90 | 180.193 | 7630 | -5285.84 | 4807.19
| 16500 | 90 | 180.193 | 7630 | -5385.84 | 4806.85
| 16600 | 90 | 180.193 | 7630 | -5485.84 | 4806.51
| 16700 | 90 | 180.193 | 7630 | -5585.84 | 4806.17
| 16800 | 90 | 180.193 | 7630 | -5685.84 | 4805.84
| 16900 | 90 | 180.193 | 7630 | -5785.84 | 4805.5
| 17000 | 90 | 180.193 | 7630 | -5885.84 | 4805.16
| 17100 | 90 | 180.193 | 7630 | -5985.84 | 4804.82
| 17200 | 90 | 180.193 | 7630 | -6085.84 | 4804.49
| 17300 | 90 | 180.193 | 7630 | -6185.83 | 4804.15
| 17400 | 90 | 180.193 | 7630 | -6285.83 | 4803.81
| 17500 | 90 | 180.193 | 7630 | -6385.83 | 4803.48
| 17600 | 90 | 180.193 | 7630 | -6485.83 | 4803.14
| 17700 | 90 | 180.193 | 7630 | -6585.83 | 4802.8
| 17800 | 90 | 180.193 | 7630 | -6685.83 | 4802.46
| 17900 | 90 | 180.193 | 7630 | -6785.83 | 4802.13
| 18000 | 90 | 180.193 | 7630 | -6885.83 | 4801.79
| 18100 | 90 | 180.193 | 7630 | -6985.83 | 4801.45
| 18200 | 90 | 180.193 | 7630 | -7085.83 | 4801.11
| 18300 | 90 | 180.193 | 7630 | -7185.83 | 4800.78
| 18400 | 90 | 180.193 | 7630 | -7285.83 | 4800.44
| 18500 | 90 | 180.193 | 7630 | -7385.83 | 4800.1
| 18600 | 90 | 180.193 | 7630 | -7485.83 | 4799.77
| 18700 | 90 | 180.193 | 7630 | -7585.83 | 4799.43
| 18800 | 90 | 180.193 | 7630 | -7685.83 | 4799.09
| 18900 | 90 | 180.193 | 7630 | -7785.83 | 4798.75
| 19000 | 90 | 180.193 | 7630 | -7885.83 | 4798.42
| 19100 | 90 | 180.193 | 7630 | -7985.82 | 4798.08
| 19200 | 90 | 180.193 | 7630 | -8085.82 | 4797.74
| 19300 | 90 | 180.193 | 7630 | -8185.82 | 4797.41
| 19400 | 90 | 180.193 | 7630 | -8285.82 | 4797.07
| 19500 | 90 | 180.193 | 7630 | -8385.82 | 4796.73
| 19518.56 | 90 | 180.193 | 7630 | -8404.38 | 4796.67

## Lookup (hidden)
North Reference | RetunValue | Grid Type | ReturnValue | Deviation Indicator | ReturnValue
| 2 |  | 0 |  | 4
True |  | SPCS-Colorado Central-NAD27 |  | Directional
Grid |  | SPCS-Colorado Central-NAD83 |  | High Angle
|  | SPCS-Colorado North-NAD27 |  | Horizontal
SPCS-Colorado North-NAD83
SPCS-Colorado South-NAD27
SPCS-Colorado South-NAD83
UTM-Zone 12 NAD27
UTM-Zone 12 NAD83
UTM-Zone 13 NAD27
UTM-Zone 13 NAD83