## Data
Header Information | measured depth (ft) | inclination (°) | azimuth (°) | true vertical depth (ft) | northing +N/-S (ft) | easting +E/-W (ft)
Operator Name | 0 | 0 | 0 | 0 | 0 | 0
CRESTONE PEAK RESOURCES | 100 | 0 | 0 | 100 | 0 | 0
Operator Number | 200 | 0 | 0 | 200 | 0 | 0
| 300 | 0 | 0 | 300 | 0 | 0
Well Name and Number | 400 | 2 | 68.145 | 399.98 | 0.65 | 1.62
COSSLETT EAST 1L-22H-H168 | 500 | 4 | 68.145 | 499.84 | 2.6 | 6.48
API Number (if available) | 600 | 6 | 68.145 | 599.45 | 5.84 | 14.57
| 700 | 8 | 68.145 | 698.7 | 10.38 | 25.88
Location: QQ SEC TWP RGE | 800 | 10 | 68.145 | 797.47 | 16.2 | 40.39
Sec. 22-T1N-R68W | 900 | 12 | 68.145 | 895.62 | 23.3 | 58.1
Citing Type: Planned or Actual | 1000 | 14 | 68.145 | 993.06 | 31.68 | 78.98
Planned | 1100 | 16 | 68.145 | 1089.64 | 41.31 | 103
Deviation Indicator | 1200 | 18 | 68.145 | 1185.27 | 52.19 | 130.14
Horizontal | 1300 | 20 | 68.145 | 1279.82 | 64.31 | 160.35
North Reference | 1400 | 22 | 68.145 | 1373.17 | 77.65 | 193.61
True | 1500 | 24 | 68.145 | 1465.21 | 92.2 | 229.87
Grid Type | 1600 | 26 | 68.145 | 1555.84 | 107.93 | 269.1
#VALUE! | 1700 | 28 | 68.145 | 1644.94 | 124.83 | 311.23
| 1800 | 30 | 68.145 | 1732.39 | 142.87 | 356.23
| 1900 | 32 | 68.145 | 1818.11 | 162.05 | 404.03
| 2000 | 34 | 68.145 | 1901.97 | 182.32 | 454.57
| 2100 | 36 | 68.145 | 1983.88 | 203.67 | 507.81
| 2200 | 38 | 68.145 | 2063.74 | 226.07 | 563.66
| 2300 | 40 | 68.145 | 2141.45 | 249.5 | 622.07
| 2327.78 | 40.556 | 68.145 | 2162.65 | 256.18 | 638.74
| 2400 | 40.556 | 68.145 | 2217.51 | 273.66 | 682.32
| 2500 | 40.556 | 68.145 | 2293.49 | 297.86 | 742.66
| 2600 | 40.556 | 68.145 | 2369.47 | 322.07 | 803.01
| 2700 | 40.556 | 68.145 | 2445.45 | 346.27 | 863.35
| 2800 | 40.556 | 68.145 | 2521.42 | 370.48 | 923.7
| 2900 | 40.556 | 68.145 | 2597.4 | 394.68 | 984.05
| 3000 | 40.556 | 68.145 | 2673.38 | 418.88 | 1044.39
| 3100 | 40.556 | 68.145 | 2749.36 | 443.09 | 1104.74
| 3200 | 40.556 | 68.145 | 2825.33 | 467.29 | 1165.08
| 3300 | 40.556 | 68.145 | 2901.31 | 491.49 | 1225.43
| 3400 | 40.556 | 68.145 | 2977.29 | 515.7 | 1285.78
| 3500 | 40.556 | 68.145 | 3053.27 | 539.9 | 1346.12
| 3600 | 40.556 | 68.145 | 3129.24 | 564.1 | 1406.47
| 3700 | 40.556 | 68.145 | 3205.22 | 588.31 | 1466.81
| 3800 | 40.556 | 68.145 | 3281.2 | 612.51 | 1527.16
| 3900 | 40.556 | 68.145 | 3357.17 | 636.71 | 1587.51
| 4000 | 40.556 | 68.145 | 3433.15 | 660.92 | 1647.85
| 4100 | 40.556 | 68.145 | 3509.13 | 685.12 | 1708.2
| 4200 | 40.556 | 68.145 | 3585.11 | 709.32 | 1768.54
| 4300 | 40.556 | 68.145 | 3661.08 | 733.53 | 1828.89
| 4400 | 40.556 | 68.145 | 3737.06 | 757.73 | 1889.24
| 4500 | 40.556 | 68.145 | 3813.04 | 781.93 | 1949.58
| 4600 | 40.556 | 68.145 | 3889.02 | 806.14 | 2009.93
| 4700 | 40.556 | 68.145 | 3964.99 | 830.34 | 2070.27
| 4800 | 40.556 | 68.145 | 4040.97 | 854.54 | 2130.62
| 4900 | 40.556 | 68.145 | 4116.95 | 878.75 | 2190.97
| 5000 | 40.556 | 68.145 | 4192.93 | 902.95 | 2251.31
| 5100 | 40.556 | 68.145 | 4268.9 | 927.15 | 2311.66
| 5200 | 40.556 | 68.145 | 4344.88 | 951.36 | 2372
| 5300 | 40.556 | 68.145 | 4420.86 | 975.56 | 2432.35
| 5400 | 40.556 | 68.145 | 4496.84 | 999.76 | 2492.7
| 5500 | 40.556 | 68.145 | 4572.81 | 1023.97 | 2553.04
| 5600 | 40.556 | 68.145 | 4648.79 | 1048.17 | 2613.39
| 5700 | 40.556 | 68.145 | 4724.77 | 1072.37 | 2673.73
| 5800 | 40.556 | 68.145 | 4800.74 | 1096.58 | 2734.08
| 5900 | 40.556 | 68.145 | 4876.72 | 1120.78 | 2794.43
| 6000 | 40.556 | 68.145 | 4952.7 | 1144.98 | 2854.77
| 6100 | 40.556 | 68.145 | 5028.68 | 1169.19 | 2915.12
| 6200 | 40.556 | 68.145 | 5104.65 | 1193.39 | 2975.46
| 6300 | 40.556 | 68.145 | 5180.63 | 1217.59 | 3035.81
| 6400 | 40.556 | 68.145 | 5256.61 | 1241.8 | 3096.16
| 6500 | 40.556 | 68.145 | 5332.59 | 1266 | 3156.5
| 6600 | 40.556 | 68.145 | 5408.56 | 1290.2 | 3216.85
| 6700 | 40.556 | 68.145 | 5484.54 | 1314.41 | 3277.19
| 6800 | 40.556 | 68.145 | 5560.52 | 1338.61 | 3337.54
| 6900 | 40.556 | 68.145 | 5636.5 | 1362.81 | 3397.89
| 7000 | 40.556 | 68.145 | 5712.47 | 1387.02 | 3458.23
| 7100 | 40.556 | 68.145 | 5788.45 | 1411.22 | 3518.58
| 7200 | 40.556 | 68.145 | 5864.43 | 1435.42 | 3578.92
| 7300 | 40.556 | 68.145 | 5940.4 | 1459.63 | 3639.27
| 7400 | 40.556 | 68.145 | 6016.38 | 1483.83 | 3699.62
| 7500 | 40.556 | 68.145 | 6092.36 | 1508.03 | 3759.96
| 7600 | 40.556 | 68.145 | 6168.34 | 1532.24 | 3820.31
| 7700 | 40.556 | 68.145 | 6244.31 | 1556.44 | 3880.65
| 7800 | 40.556 | 68.145 | 6320.29 | 1580.64 | 3941
| 7900 | 40.556 | 68.145 | 6396.27 | 1604.85 | 4001.35
| 8000 | 40.556 | 68.145 | 6472.25 | 1629.05 | 4061.69
| 8100 | 40.556 | 68.145 | 6548.22 | 1653.26 | 4122.04
| 8200 | 40.556 | 68.145 | 6624.2 | 1677.46 | 4182.38
| 8300 | 40.556 | 68.145 | 6700.18 | 1701.66 | 4242.73
| 8400 | 40.556 | 68.145 | 6776.16 | 1725.87 | 4303.08
| 8500 | 40.556 | 68.145 | 6852.13 | 1750.07 | 4363.42
| 8600 | 40.556 | 68.145 | 6928.11 | 1774.27 | 4423.77
| 8700 | 40.556 | 68.145 | 7004.09 | 1798.48 | 4484.11
| 8800 | 40.556 | 68.145 | 7080.06 | 1822.68 | 4544.46
| 8900 | 40.556 | 68.145 | 7156.04 | 1846.88 | 4604.81
| 9000 | 40.556 | 68.145 | 7232.02 | 1871.09 | 4665.15
| 9104.68 | 40.556 | 68.145 | 7311.55 | 1896.42 | 4728.32
| 9150 | 39.42 | 74.976 | 7346.29 | 1905.64 | 4755.91
| 9200 | 38.653 | 82.824 | 7385.15 | 1911.71 | 4786.75
| 9250 | 38.423 | 90.845 | 7424.29 | 1913.43 | 4817.8
| 9300 | 38.741 | 98.851 | 7463.4 | 1910.8 | 4848.81
| 9350 | 39.594 | 106.655 | 7502.19 | 1903.82 | 4879.56
| 9400 | 40.947 | 114.106 | 7540.36 | 1892.55 | 4909.8
| 9450 | 42.752 | 121.098 | 7577.62 | 1877.08 | 4939.3
| 9500 | 44.952 | 127.583 | 7613.7 | 1857.53 | 4967.85
| 9550 | 47.491 | 133.552 | 7648.3 | 1834.05 | 4995.22
| 9600 | 50.314 | 139.031 | 7681.18 | 1806.81 | 5021.21
| 9650 | 53.374 | 144.062 | 7712.08 | 1776.02 | 5045.61
| 9700 | 56.629 | 148.697 | 7740.76 | 1741.91 | 5068.25
| 9750 | 60.044 | 152.99 | 7767.01 | 1704.75 | 5088.95
| 9800 | 63.588 | 156.992 | 7790.63 | 1664.82 | 5107.55
| 9850 | 67.237 | 160.752 | 7811.44 | 1622.42 | 5123.91
| 9900 | 70.97 | 164.315 | 7829.28 | 1577.87 | 5137.91
| 9950 | 74.767 | 167.719 | 7844.01 | 1531.52 | 5149.44
| 10000 | 78.615 | 171.001 | 7855.52 | 1483.71 | 5158.41
| 10050 | 82.497 | 174.196 | 7863.72 | 1434.82 | 5164.75
| 10100 | 86.402 | 177.334 | 7868.56 | 1385.2 | 5168.42
| 10145.94 | 90 | 180.192 | 7870 | 1339.31 | 5169.41
| 10200 | 90 | 180.192 | 7870 | 1285.25 | 5169.23
| 10300 | 90 | 180.192 | 7870 | 1185.25 | 5168.89
| 10400 | 90 | 180.192 | 7870 | 1085.25 | 5168.56
| 10500 | 90 | 180.192 | 7870 | 985.25 | 5168.22
| 10600 | 90 | 180.192 | 7870 | 885.25 | 5167.89
| 10700 | 90 | 180.192 | 7870 | 785.25 | 5167.55
| 10800 | 90 | 180.192 | 7870 | 685.25 | 5167.21
| 10900 | 90 | 180.192 | 7870 | 585.25 | 5166.88
| 11000 | 90 | 180.192 | 7870 | 485.25 | 5166.54
| 11100 | 90 | 180.192 | 7870 | 385.25 | 5166.21
| 11200 | 90 | 180.192 | 7870 | 285.25 | 5165.87
| 11300 | 90 | 180.192 | 7870 | 185.25 | 5165.54
| 11400 | 90 | 180.192 | 7870 | 85.25 | 5165.2
| 11500 | 90 | 180.192 | 7870 | -14.74 | 5164.86
| 11600 | 90 | 180.192 | 7870 | -114.74 | 5164.53
| 11700 | 90 | 180.192 | 7870 | -214.74 | 5164.19
| 11800 | 90 | 180.192 | 7870 | -314.74 | 5163.86
| 11900 | 90 | 180.192 | 7870 | -414.74 | 5163.52
| 12000 | 90 | 180.192 | 7870 | -514.74 | 5163.19
| 12100 | 90 | 180.192 | 7870 | -614.74 | 5162.85
| 12200 | 90 | 180.192 | 7870 | -714.74 | 5162.52
| 12300 | 90 | 180.192 | 7870 | -814.74 | 5162.18
| 12400 | 90 | 180.192 | 7870 | -914.74 | 5161.84
| 12500 | 90 | 180.192 | 7870 | -1014.74 | 5161.51
| 12600 | 90 | 180.192 | 7870 | -1114.74 | 5161.17
| 12700 | 90 | 180.192 | 7870 | -1214.74 | 5160.84
| 12800 | 90 | 180.192 | 7870 | -1314.74 | 5160.5
| 12900 | 90 | 180.192 | 7870 | -1414.74 | 5160.17
| 13000 | 90 | 180.192 | 7870 | -1514.74 | 5159.83
| 13100 | 90 | 180.192 | 7870 | -1614.74 | 5159.49
| 13200 | 90 | 180.192 | 7870 | -1714.74 | 5159.16
| 13300 | 90 | 180.192 | 7870 | -1814.73 | 5158.82
| 13400 | 90 | 180.192 | 7870 | -1914.73 | 5158.49
| 13500 | 90 | 180.192 | 7870 | -2014.73 | 5158.15
| 13600 | 90 | 180.192 | 7870 | -2114.73 | 5157.82
| 13700 | 90 | 180.192 | 7870 | -2214.73 | 5157.48
| 13800 | 90 | 180.192 | 7870 | -2314.73 | 5157.14
| 13900 | 90 | 180.192 | 7870 | -2414.73 | 5156.81
| 14000 | 90 | 180.192 | 7870 | -2514.73 | 5156.47
| 14100 | 90 | 180.192 | 7870 | -2614.73 | 5156.14
| 14200 | 90 | 180.192 | 7870 | -2714.73 | 5155.8
| 14300 | 90 | 180.192 | 7870 | -2814.73 | 5155.47
| 14400 | 90 | 180.192 | 7870 | -2914.73 | 5155.13
| 14500 | 90 | 180.192 | 7870 | -3014.73 | 5154.8
| 14600 | 90 | 180.192 | 7870 | -3114.73 | 5154.46
| 14700 | 90 | 180.192 | 7870 | -3214.73 | 5154.12
| 14800 | 90 | 180.192 | 7870 | -3314.73 | 5153.79
| 14900 | 90 | 180.192 | 7870 | -3414.73 | 5153.45
| 15000 | 90 | 180.192 | 7870 | -3514.72 | 5153.12
| 15100 | 90 | 180.192 | 7870 | -3614.72 | 5152.78
| 15200 | 90 | 180.192 | 7870 | -3714.72 | 5152.45
| 15300 | 90 | 180.192 | 7870 | -3814.72 | 5152.11
| 15400 | 90 | 180.192 | 7870 | -3914.72 | 5151.77
| 15500 | 90 | 180.192 | 7870 | -4014.72 | 5151.44
| 15600 | 90 | 180.192 | 7870 | -4114.72 | 5151.1
| 15700 | 90 | 180.192 | 7870 | -4214.72 | 5150.77
| 15800 | 90 | 180.192 | 7870 | -4314.72 | 5150.43
| 15900 | 90 | 180.192 | 7870 | -4414.72 | 5150.1
| 16000 | 90 | 180.192 | 7870 | -4514.72 | 5149.76
| 16100 | 90 | 180.192 | 7870 | -4614.72 | 5149.42
| 16200 | 90 | 180.192 | 7870 | -4714.72 | 5149.09
| 16300 | 90 | 180.192 | 7870 | -4814.72 | 5148.75
| 16400 | 90 | 180.192 | 7870 | -4914.72 | 5148.42
| 16500 | 90 | 180.192 | 7870 | -5014.72 | 5148.08
| 16600 | 90 | 180.192 | 7870 | -5114.72 | 5147.75
| 16700 | 90 | 180.192 | 7870 | -5214.72 | 5147.41
| 16800 | 90 | 180.192 | 7870 | -5314.71 | 5147.08
| 16900 | 90 | 180.192 | 7870 | -5414.71 | 5146.74
| 17000 | 90 | 180.192 | 7870 | -5514.71 | 5146.4
| 17100 | 90 | 180.192 | 7870 | -5614.71 | 5146.07
| 17200 | 90 | 180.192 | 7870 | -5714.71 | 5145.73
| 17300 | 90 | 180.192 | 7870 | -5814.71 | 5145.4
| 17400 | 90 | 180.192 | 7870 | -5914.71 | 5145.06
| 17500 | 90 | 180.192 | 7870 | -6014.71 | 5144.73
| 17600 | 90 | 180.192 | 7870 | -6114.71 | 5144.39
| 17700 | 90 | 180.192 | 7870 | -6214.71 | 5144.05
| 17800 | 90 | 180.192 | 7870 | -6314.71 | 5143.72
| 17900 | 90 | 180.192 | 7870 | -6414.71 | 5143.38
| 18000 | 90 | 180.192 | 7870 | -6514.71 | 5143.05
| 18100 | 90 | 180.192 | 7870 | -6614.71 | 5142.71
| 18200 | 90 | 180.192 | 7870 | -6714.71 | 5142.38
| 18300 | 90 | 180.192 | 7870 | -6814.71 | 5142.04
| 18400 | 90 | 180.192 | 7870 | -6914.71 | 5141.7
| 18500 | 90 | 180.192 | 7870 | -7014.71 | 5141.37
| 18600 | 90 | 180.192 | 7870 | -7114.7 | 5141.03
| 18700 | 90 | 180.192 | 7870 | -7214.7 | 5140.7
| 18800 | 90 | 180.192 | 7870 | -7314.7 | 5140.36
| 18900 | 90 | 180.192 | 7870 | -7414.7 | 5140.03
| 19000 | 90 | 180.192 | 7870 | -7514.7 | 5139.69
| 19100 | 90 | 180.192 | 7870 | -7614.7 | 5139.36
| 19200 | 90 | 180.192 | 7870 | -7714.7 | 5139.02
| 19300 | 90 | 180.192 | 7870 | -7814.7 | 5138.68
| 19400 | 90 | 180.192 | 7870 | -7914.7 | 5138.35
| 19500 | 90 | 180.192 | 7870 | -8014.7 | 5138.01
| 19600 | 90 | 180.192 | 7870 | -8114.7 | 5137.68
| 19700 | 90 | 180.192 | 7870 | -8214.7 | 5137.34
| 19800 | 90 | 180.192 | 7870 | -8314.7 | 5137.01
| 19889.25 | 90 | 180.192 | 7870 | -8403.95 | 5136.71

## Lookup (hidden)
North Reference | RetunValue | Grid Type | ReturnValue | Deviation Indicator | ReturnValue
| 2 |  | 0 |  | 4
True |  | SPCS-Colorado Central-NAD27 |  | Directional
Grid |  | SPCS-Colorado Central-NAD83 |  | High Angle
|  | SPCS-Colorado North-NAD27 |  | Horizontal
SPCS-Colorado North-NAD83
SPCS-Colorado South-NAD27
SPCS-Colorado South-NAD83
UTM-Zone 12 NAD27
UTM-Zone 12 NAD83
UTM-Zone 13 NAD27
UTM-Zone 13 NAD83