## Data
Header Information | measured depth (ft) | inclination (°) | azimuth (°) | true vertical depth (ft) | northing +N/-S (ft) | easting +E/-W (ft)
Operator Name | 0 | 0 | 0 | 0 | 0 | 0
CRESTONE PEAK RESOURCES | 100 | 0 | 0 | 100 | 0 | 0
Operator Number | 200 | 0 | 0 | 200 | 0 | 0
| 300 | 2 | 69.316 | 299.98 | 0.62 | 1.63
Well Name and Number | 400 | 4 | 69.316 | 399.84 | 2.46 | 6.53
COSSLETT EAST 1M-22H-H168 | 500 | 6 | 69.316 | 499.45 | 5.54 | 14.68
API Number (if available) | 600 | 8 | 69.316 | 598.7 | 9.85 | 26.08
| 700 | 10 | 69.316 | 697.47 | 15.37 | 40.72
Location: QQ SEC TWP RGE | 800 | 12 | 69.316 | 795.62 | 22.11 | 58.57
Sec. 22-T1N-R68W | 900 | 14 | 69.316 | 893.06 | 30.06 | 79.61
Citing Type: Planned or Actual | 1000 | 16 | 69.316 | 989.64 | 39.2 | 103.82
Planned | 1100 | 18 | 69.316 | 1085.27 | 49.52 | 131.18
Deviation Indicator | 1200 | 20 | 69.316 | 1179.82 | 61.02 | 161.63
Horizontal | 1300 | 22 | 69.316 | 1273.17 | 73.68 | 195.16
North Reference | 1400 | 24 | 69.316 | 1365.21 | 87.48 | 231.71
True | 1500 | 26 | 69.316 | 1455.84 | 102.41 | 271.25
Grid Type | 1600 | 28 | 69.316 | 1544.94 | 118.44 | 313.72
#VALUE! | 1700 | 30 | 69.316 | 1632.39 | 135.57 | 359.07
| 1800 | 32 | 69.316 | 1718.11 | 153.76 | 407.25
| 1900 | 34 | 69.316 | 1801.97 | 172.99 | 458.2
| 2000 | 36 | 69.316 | 1883.88 | 193.25 | 511.86
| 2100 | 38 | 69.316 | 1963.74 | 214.51 | 568.16
| 2200 | 40 | 69.316 | 2041.45 | 236.73 | 627.03
| 2300 | 42 | 69.316 | 2116.92 | 259.9 | 688.41
| 2357.48 | 43.15 | 69.316 | 2159.25 | 273.64 | 724.79
| 2400 | 43.15 | 69.316 | 2190.27 | 283.91 | 751.99
| 2500 | 43.15 | 69.316 | 2263.22 | 308.07 | 815.98
| 2600 | 43.15 | 69.316 | 2336.18 | 332.22 | 879.96
| 2700 | 43.15 | 69.316 | 2409.14 | 356.38 | 943.94
| 2800 | 43.15 | 69.316 | 2482.09 | 380.54 | 1007.92
| 2900 | 43.15 | 69.316 | 2555.05 | 404.69 | 1071.91
| 3000 | 43.15 | 69.316 | 2628.01 | 428.85 | 1135.89
| 3100 | 43.15 | 69.316 | 2700.96 | 453 | 1199.87
| 3200 | 43.15 | 69.316 | 2773.92 | 477.16 | 1263.86
| 3300 | 43.15 | 69.316 | 2846.88 | 501.32 | 1327.84
| 3400 | 43.15 | 69.316 | 2919.83 | 525.47 | 1391.82
| 3500 | 43.15 | 69.316 | 2992.79 | 549.63 | 1455.8
| 3600 | 43.15 | 69.316 | 3065.75 | 573.79 | 1519.79
| 3700 | 43.15 | 69.316 | 3138.71 | 597.94 | 1583.77
| 3800 | 43.15 | 69.316 | 3211.66 | 622.1 | 1647.75
| 3900 | 43.15 | 69.316 | 3284.62 | 646.25 | 1711.73
| 4000 | 43.15 | 69.316 | 3357.58 | 670.41 | 1775.72
| 4100 | 43.15 | 69.316 | 3430.53 | 694.57 | 1839.7
| 4200 | 43.15 | 69.316 | 3503.49 | 718.72 | 1903.68
| 4300 | 43.15 | 69.316 | 3576.45 | 742.88 | 1967.66
| 4400 | 43.15 | 69.316 | 3649.4 | 767.04 | 2031.65
| 4500 | 43.15 | 69.316 | 3722.36 | 791.19 | 2095.63
| 4600 | 43.15 | 69.316 | 3795.32 | 815.35 | 2159.61
| 4700 | 43.15 | 69.316 | 3868.27 | 839.5 | 2223.59
| 4800 | 43.15 | 69.316 | 3941.23 | 863.66 | 2287.58
| 4900 | 43.15 | 69.316 | 4014.19 | 887.82 | 2351.56
| 5000 | 43.15 | 69.316 | 4087.15 | 911.97 | 2415.54
| 5100 | 43.15 | 69.316 | 4160.1 | 936.13 | 2479.52
| 5200 | 43.15 | 69.316 | 4233.06 | 960.29 | 2543.51
| 5300 | 43.15 | 69.316 | 4306.02 | 984.44 | 2607.49
| 5400 | 43.15 | 69.316 | 4378.97 | 1008.6 | 2671.47
| 5500 | 43.15 | 69.316 | 4451.93 | 1032.75 | 2735.45
| 5600 | 43.15 | 69.316 | 4524.89 | 1056.91 | 2799.44
| 5700 | 43.15 | 69.316 | 4597.84 | 1081.07 | 2863.42
| 5800 | 43.15 | 69.316 | 4670.8 | 1105.22 | 2927.4
| 5900 | 43.15 | 69.316 | 4743.76 | 1129.38 | 2991.38
| 6000 | 43.15 | 69.316 | 4816.71 | 1153.54 | 3055.37
| 6100 | 43.15 | 69.316 | 4889.67 | 1177.69 | 3119.35
| 6200 | 43.15 | 69.316 | 4962.63 | 1201.85 | 3183.33
| 6300 | 43.15 | 69.316 | 5035.59 | 1226 | 3247.31
| 6400 | 43.15 | 69.316 | 5108.54 | 1250.16 | 3311.3
| 6500 | 43.15 | 69.316 | 5181.5 | 1274.32 | 3375.28
| 6600 | 43.15 | 69.316 | 5254.46 | 1298.47 | 3439.26
| 6700 | 43.15 | 69.316 | 5327.41 | 1322.63 | 3503.24
| 6800 | 43.15 | 69.316 | 5400.37 | 1346.79 | 3567.23
| 6900 | 43.15 | 69.316 | 5473.33 | 1370.94 | 3631.21
| 7000 | 43.15 | 69.316 | 5546.28 | 1395.1 | 3695.19
| 7100 | 43.15 | 69.316 | 5619.24 | 1419.25 | 3759.17
| 7200 | 43.15 | 69.316 | 5692.2 | 1443.41 | 3823.16
| 7300 | 43.15 | 69.316 | 5765.15 | 1467.57 | 3887.14
| 7400 | 43.15 | 69.316 | 5838.11 | 1491.72 | 3951.12
| 7500 | 43.15 | 69.316 | 5911.07 | 1515.88 | 4015.1
| 7600 | 43.15 | 69.316 | 5984.03 | 1540.04 | 4079.09
| 7700 | 43.15 | 69.316 | 6056.98 | 1564.19 | 4143.07
| 7800 | 43.15 | 69.316 | 6129.94 | 1588.35 | 4207.05
| 7900 | 43.15 | 69.316 | 6202.9 | 1612.5 | 4271.03
| 8000 | 43.15 | 69.316 | 6275.85 | 1636.66 | 4335.02
| 8100 | 43.15 | 69.316 | 6348.81 | 1660.82 | 4399
| 8200 | 43.15 | 69.316 | 6421.77 | 1684.97 | 4462.98
| 8300 | 43.15 | 69.316 | 6494.72 | 1709.13 | 4526.96
| 8400 | 43.15 | 69.316 | 6567.68 | 1733.29 | 4590.95
| 8500 | 43.15 | 69.316 | 6640.64 | 1757.44 | 4654.93
| 8600 | 43.15 | 69.316 | 6713.59 | 1781.6 | 4718.91
| 8700 | 43.15 | 69.316 | 6786.55 | 1805.75 | 4782.9
| 8800 | 43.15 | 69.316 | 6859.51 | 1829.91 | 4846.88
| 8900 | 43.15 | 69.316 | 6932.46 | 1854.07 | 4910.86
| 9000 | 43.15 | 69.316 | 7005.42 | 1878.22 | 4974.84
| 9104.89 | 43.15 | 69.316 | 7081.95 | 1903.56 | 5041.96
| 9150 | 42.121 | 75.803 | 7115.15 | 1912.72 | 5071.07
| 9200 | 41.424 | 83.238 | 7152.46 | 1918.79 | 5103.77
| 9250 | 41.216 | 90.807 | 7190.04 | 1920.5 | 5136.68
| 9300 | 41.504 | 98.365 | 7227.59 | 1917.86 | 5169.57
| 9350 | 42.279 | 105.765 | 7264.83 | 1910.88 | 5202.16
| 9400 | 43.512 | 112.887 | 7301.48 | 1899.61 | 5234.23
| 9450 | 45.166 | 119.641 | 7337.26 | 1884.13 | 5265.51
| 9500 | 47.195 | 125.978 | 7371.9 | 1864.58 | 5295.79
| 9550 | 49.549 | 131.882 | 7405.13 | 1841.09 | 5324.81
| 9600 | 52.183 | 137.364 | 7436.7 | 1813.84 | 5352.37
| 9650 | 55.052 | 142.452 | 7466.36 | 1783.04 | 5378.25
| 9700 | 58.119 | 147.184 | 7493.91 | 1748.93 | 5402.26
| 9750 | 61.35 | 151.604 | 7519.11 | 1711.77 | 5424.21
| 9800 | 64.716 | 155.754 | 7541.79 | 1671.84 | 5443.94
| 9850 | 68.191 | 159.676 | 7561.77 | 1629.43 | 5461.3
| 9900 | 71.754 | 163.41 | 7578.9 | 1584.88 | 5476.15
| 9950 | 75.387 | 166.993 | 7593.04 | 1538.53 | 5488.38
| 10000 | 79.073 | 170.458 | 7604.09 | 1490.72 | 5497.9
| 10050 | 82.797 | 173.837 | 7611.97 | 1441.82 | 5504.63
| 10100 | 86.545 | 177.162 | 7616.61 | 1392.21 | 5508.53
| 10145.95 | 90 | 180.193 | 7618 | 1346.3 | 5509.59
| 10200 | 90 | 180.193 | 7618 | 1292.25 | 5509.41
| 10300 | 90 | 180.193 | 7618 | 1192.25 | 5509.07
| 10400 | 90 | 180.193 | 7618 | 1092.25 | 5508.74
| 10500 | 90 | 180.193 | 7618 | 992.25 | 5508.4
| 10600 | 90 | 180.193 | 7618 | 892.26 | 5508.06
| 10700 | 90 | 180.193 | 7618 | 792.26 | 5507.73
| 10800 | 90 | 180.193 | 7618 | 692.26 | 5507.39
| 10900 | 90 | 180.193 | 7618 | 592.26 | 5507.05
| 11000 | 90 | 180.193 | 7618 | 492.26 | 5506.72
| 11100 | 90 | 180.193 | 7618 | 392.26 | 5506.38
| 11200 | 90 | 180.193 | 7618 | 292.26 | 5506.04
| 11300 | 90 | 180.193 | 7618 | 192.26 | 5505.7
| 11400 | 90 | 180.193 | 7618 | 92.26 | 5505.37
| 11500 | 90 | 180.193 | 7618 | -7.74 | 5505.03
| 11600 | 90 | 180.193 | 7618 | -107.74 | 5504.69
| 11700 | 90 | 180.193 | 7618 | -207.74 | 5504.36
| 11800 | 90 | 180.193 | 7618 | -307.74 | 5504.02
| 11900 | 90 | 180.193 | 7618 | -407.74 | 5503.68
| 12000 | 90 | 180.193 | 7618 | -507.74 | 5503.35
| 12100 | 90 | 180.193 | 7618 | -607.74 | 5503.01
| 12200 | 90 | 180.193 | 7618 | -707.74 | 5502.67
| 12300 | 90 | 180.193 | 7618 | -807.73 | 5502.34
| 12400 | 90 | 180.193 | 7618 | -907.73 | 5502
| 12500 | 90 | 180.193 | 7618 | -1007.73 | 5501.66
| 12600 | 90 | 180.193 | 7618 | -1107.73 | 5501.33
| 12700 | 90 | 180.193 | 7618 | -1207.73 | 5500.99
| 12800 | 90 | 180.193 | 7618 | -1307.73 | 5500.65
| 12900 | 90 | 180.193 | 7618 | -1407.73 | 5500.31
| 13000 | 90 | 180.193 | 7618 | -1507.73 | 5499.98
| 13100 | 90 | 180.193 | 7618 | -1607.73 | 5499.64
| 13200 | 90 | 180.193 | 7618 | -1707.73 | 5499.3
| 13300 | 90 | 180.193 | 7618 | -1807.73 | 5498.97
| 13400 | 90 | 180.193 | 7618 | -1907.73 | 5498.63
| 13500 | 90 | 180.193 | 7618 | -2007.73 | 5498.29
| 13600 | 90 | 180.193 | 7618 | -2107.73 | 5497.96
| 13700 | 90 | 180.193 | 7618 | -2207.73 | 5497.62
| 13800 | 90 | 180.193 | 7618 | -2307.73 | 5497.28
| 13900 | 90 | 180.193 | 7618 | -2407.73 | 5496.95
| 14000 | 90 | 180.193 | 7618 | -2507.73 | 5496.61
| 14100 | 90 | 180.193 | 7618 | -2607.72 | 5496.27
| 14200 | 90 | 180.193 | 7618 | -2707.72 | 5495.93
| 14300 | 90 | 180.193 | 7618 | -2807.72 | 5495.6
| 14400 | 90 | 180.193 | 7618 | -2907.72 | 5495.26
| 14500 | 90 | 180.193 | 7618 | -3007.72 | 5494.92
| 14600 | 90 | 180.193 | 7618 | -3107.72 | 5494.59
| 14700 | 90 | 180.193 | 7618 | -3207.72 | 5494.25
| 14800 | 90 | 180.193 | 7618 | -3307.72 | 5493.91
| 14900 | 90 | 180.193 | 7618 | -3407.72 | 5493.58
| 15000 | 90 | 180.193 | 7618 | -3507.72 | 5493.24
| 15100 | 90 | 180.193 | 7618 | -3607.72 | 5492.9
| 15200 | 90 | 180.193 | 7618 | -3707.72 | 5492.57
| 15300 | 90 | 180.193 | 7618 | -3807.72 | 5492.23
| 15400 | 90 | 180.193 | 7618 | -3907.72 | 5491.89
| 15500 | 90 | 180.193 | 7618 | -4007.72 | 5491.56
| 15600 | 90 | 180.193 | 7618 | -4107.72 | 5491.22
| 15700 | 90 | 180.193 | 7618 | -4207.72 | 5490.88
| 15800 | 90 | 180.193 | 7618 | -4307.71 | 5490.54
| 15900 | 90 | 180.193 | 7618 | -4407.71 | 5490.21
| 16000 | 90 | 180.193 | 7618 | -4507.71 | 5489.87
| 16100 | 90 | 180.193 | 7618 | -4607.71 | 5489.53
| 16200 | 90 | 180.193 | 7618 | -4707.71 | 5489.2
| 16300 | 90 | 180.193 | 7618 | -4807.71 | 5488.86
| 16400 | 90 | 180.193 | 7618 | -4907.71 | 5488.52
| 16500 | 90 | 180.193 | 7618 | -5007.71 | 5488.19
| 16600 | 90 | 180.193 | 7618 | -5107.71 | 5487.85
| 16700 | 90 | 180.193 | 7618 | -5207.71 | 5487.51
| 16800 | 90 | 180.193 | 7618 | -5307.71 | 5487.18
| 16900 | 90 | 180.193 | 7618 | -5407.71 | 5486.84
| 17000 | 90 | 180.193 | 7618 | -5507.71 | 5486.5
| 17100 | 90 | 180.193 | 7618 | -5607.71 | 5486.16
| 17200 | 90 | 180.193 | 7618 | -5707.71 | 5485.83
| 17300 | 90 | 180.193 | 7618 | -5807.71 | 5485.49
| 17400 | 90 | 180.193 | 7618 | -5907.71 | 5485.15
| 17500 | 90 | 180.193 | 7618 | -6007.71 | 5484.82
| 17600 | 90 | 180.193 | 7618 | -6107.7 | 5484.48
| 17700 | 90 | 180.193 | 7618 | -6207.7 | 5484.14
| 17800 | 90 | 180.193 | 7618 | -6307.7 | 5483.81
| 17900 | 90 | 180.193 | 7618 | -6407.7 | 5483.47
| 18000 | 90 | 180.193 | 7618 | -6507.7 | 5483.13
| 18100 | 90 | 180.193 | 7618 | -6607.7 | 5482.8
| 18200 | 90 | 180.193 | 7618 | -6707.7 | 5482.46
| 18300 | 90 | 180.193 | 7618 | -6807.7 | 5482.12
| 18400 | 90 | 180.193 | 7618 | -6907.7 | 5481.79
| 18500 | 90 | 180.193 | 7618 | -7007.7 | 5481.45
| 18600 | 90 | 180.193 | 7618 | -7107.7 | 5481.11
| 18700 | 90 | 180.193 | 7618 | -7207.7 | 5480.77
| 18800 | 90 | 180.193 | 7618 | -7307.7 | 5480.44
| 18900 | 90 | 180.193 | 7618 | -7407.7 | 5480.1
| 19000 | 90 | 180.193 | 7618 | -7507.7 | 5479.76
| 19100 | 90 | 180.193 | 7618 | -7607.7 | 5479.43
| 19200 | 90 | 180.193 | 7618 | -7707.7 | 5479.09
| 19300 | 90 | 180.193 | 7618 | -7807.7 | 5478.75
| 19400 | 90 | 180.193 | 7618 | -7907.69 | 5478.42
| 19500 | 90 | 180.193 | 7618 | -8007.69 | 5478.08
| 19600 | 90 | 180.193 | 7618 | -8107.69 | 5477.74
| 19700 | 90 | 180.193 | 7618 | -8207.69 | 5477.41
| 19800 | 90 | 180.193 | 7618 | -8307.69 | 5477.07
| 19896.19 | 90 | 180.193 | 7618 | -8403.88 | 5476.74

## Lookup (hidden)
North Reference | RetunValue | Grid Type | ReturnValue | Deviation Indicator | ReturnValue
| 2 |  | 0 |  | 4
True |  | SPCS-Colorado Central-NAD27 |  | Directional
Grid |  | SPCS-Colorado Central-NAD83 |  | High Angle
|  | SPCS-Colorado North-NAD27 |  | Horizontal
SPCS-Colorado North-NAD83
SPCS-Colorado South-NAD27
SPCS-Colorado South-NAD83
UTM-Zone 12 NAD27
UTM-Zone 12 NAD83
UTM-Zone 13 NAD27
UTM-Zone 13 NAD83