## Data
Header Information | measured depth (ft) | inclination (°) | azimuth (°) | true vertical depth (ft) | northing +N/-S (ft) | easting +E/-W (ft)
Operator Name | 0 | 0 | 0 | 0 | 0 | 0
PDC ENERGY INC | 162 | 0.2 | 247.5 | 162 | -0.1 | -0.3
Operator Number | 253 | 1.4 | 293 | 253 | 0.3 | -1.4
69175 | 345 | 3.7 | 278.4 | 344.9 | 1.1 | -5.4
Well Name and Number | 434 | 5.3 | 280.4 | 433.6 | 2.3 | -12.3
Schrute 1NR | 523 | 7.7 | 274.2 | 522 | 3.5 | -22.3
API Number (if available) | 613 | 9.6 | 273.7 | 611 | 4.4 | -35.8
05-123-51655 | 702 | 12 | 272.8 | 698.4 | 5.3 | -52.4
Location: QQ SEC TWP RGE | 792 | 14 | 275.4 | 786.1 | 6.8 | -72.6
NESW 16 5N 64W | 881 | 15.2 | 277.6 | 872.2 | 9.4 | -94.9
Citing Type: Planned or Actual | 971 | 17.3 | 276 | 958.6 | 12.3 | -119.9
Actual | 1060 | 18.6 | 274.7 | 1043.3 | 14.9 | -147.2
Deviation Indicator | 1149 | 21 | 274.9 | 1127 | 17.4 | -177.3
Horizontal | 1238 | 22.3 | 274.7 | 1209.8 | 20.2 | -210
North Reference | 1328 | 24 | 275.4 | 1292.5 | 23.3 | -245.2
True | 1417 | 24.4 | 276.1 | 1373.7 | 26.9 | -281.5
Grid Type | 1506 | 23.5 | 273.7 | 1455 | 30 | -317.5
#VALUE! | 1596 | 22.2 | 273 | 1538 | 32.1 | -352.4
| 1651 | 22.2 | 274.7 | 1588.9 | 33.5 | -373.1
| 1787 | 24.56 | 270.76 | 1713.7 | 36 | -427
| 1876 | 21.82 | 275.25 | 1795.5 | 37.7 | -462
| 1965 | 23.36 | 274.35 | 1877.7 | 40.6 | -496
| 2054 | 24.3 | 274.45 | 1959.1 | 43.3 | -531.9
| 2143 | 23.21 | 277.05 | 2040.6 | 46.9 | -567.6
| 2233 | 23.7 | 277.98 | 2123.1 | 51.6 | -603.1
| 2322 | 23.72 | 277.1 | 2204.6 | 56.3 | -638.5
| 2411 | 24.85 | 278.08 | 2285.7 | 61.1 | -674.8
| 2501 | 23.84 | 278.47 | 2367.7 | 66.5 | -711.5
| 2590 | 24.53 | 278.83 | 2448.9 | 71.9 | -747.6
| 2680 | 24.39 | 277.07 | 2530.9 | 77.1 | -784.5
| 2769 | 25.35 | 278.01 | 2611.6 | 82 | -821.6
| 2858 | 24.04 | 276.81 | 2692.5 | 86.8 | -858.5
| 2948 | 23.41 | 276.26 | 2774.9 | 90.9 | -894.4
| 3037 | 24.01 | 277.17 | 2856.3 | 95.1 | -930
| 3126 | 24.19 | 277.58 | 2937.6 | 99.8 | -966
| 3215 | 24.47 | 277.52 | 3018.7 | 104.6 | -1002.4
| 3304 | 23.95 | 276.68 | 3099.8 | 109.1 | -1038.6
| 3393 | 23.86 | 277.23 | 3181.2 | 113.5 | -1074.4
| 3483 | 22.57 | 277.03 | 3263.9 | 117.9 | -1109.6
| 3572 | 23.64 | 277.21 | 3345.8 | 122.2 | -1144.2
| 3661 | 23.8 | 278.01 | 3427.3 | 127 | -1179.7
| 3750 | 24.17 | 278.26 | 3508.6 | 132.1 | -1215.5
| 3839 | 24.15 | 279.87 | 3589.8 | 137.8 | -1251.5
| 3929 | 23.42 | 277.61 | 3672.1 | 143.4 | -1287.4
| 4018 | 23.96 | 277.9 | 3753.6 | 148.2 | -1322.8
| 4108 | 24.71 | 278.62 | 3835.6 | 153.5 | -1359.5
| 4198 | 23.27 | 276.77 | 3917.9 | 158.4 | -1395.8
| 4287 | 24.17 | 277.47 | 3999.4 | 162.9 | -1431.3
| 4376 | 23.92 | 276.9 | 4080.6 | 167.4 | -1467.3
| 4466 | 23.68 | 277.1 | 4163 | 171.8 | -1503.3
| 4555 | 23.4 | 277.46 | 4244.6 | 176.3 | -1538.6
| 4644 | 23.88 | 277.62 | 4326.1 | 181 | -1574
| 4734 | 23.1 | 276.54 | 4408.6 | 185.4 | -1609.6
| 4823 | 24.09 | 277.86 | 4490.2 | 189.9 | -1644.9
| 4912 | 23.61 | 276.71 | 4571.6 | 194.5 | -1680.6
| 5002 | 23.84 | 276.72 | 4654 | 198.7 | -1716.5
| 5091 | 23.94 | 275.73 | 4735.4 | 202.6 | -1752.4
| 5181 | 24.65 | 277.24 | 4817.4 | 206.8 | -1789.2
| 5271 | 23.06 | 274.38 | 4899.7 | 210.5 | -1825.4
| 5360 | 24.63 | 277.94 | 4981.1 | 214.4 | -1861.1
| 5450 | 24.32 | 276.69 | 5063 | 219.2 | -1898.1
| 5540 | 23.66 | 274.69 | 5145.3 | 222.8 | -1934.5
| 5629 | 23.34 | 274.56 | 5226.9 | 225.7 | -1969.9
| 5719 | 24.2 | 275.06 | 5309.2 | 228.7 | -2006
| 5809 | 23.79 | 276.31 | 5391.5 | 232.3 | -2042.4
| 5897 | 23.62 | 277.6 | 5472 | 236.6 | -2077.6
| 5987 | 22.64 | 277 | 5554.8 | 241.1 | -2112.6
| 6076 | 23.87 | 278.22 | 5636.6 | 245.8 | -2147.4
| 6166 | 23.35 | 278.18 | 5719 | 250.9 | -2183.1
| 6255 | 15.23 | 277.62 | 5803 | 255 | -2212.2
| 6345 | 6.47 | 277.2 | 5891.3 | 257.2 | -2229
| 6435 | 0.06 | 248.35 | 5981.1 | 257.8 | -2234.1
| 6524 | 9.23 | 85.31 | 6069.7 | 258.4 | -2227
| 6613 | 15.91 | 83.96 | 6156.5 | 260.2 | -2207.7
| 6702 | 22.03 | 84.1 | 6240.6 | 263.2 | -2179
| 6792 | 27.61 | 83.69 | 6322.3 | 267.3 | -2141.4
| 6881 | 33.94 | 87.42 | 6398.7 | 270.7 | -2096
| 6971 | 41.71 | 88.71 | 6469.8 | 272.5 | -2040.9
| 7060 | 50.27 | 91.76 | 6531.6 | 272.1 | -1977
| 7149 | 56.67 | 91.97 | 6584.5 | 269.8 | -1905.6
| 7239 | 63.25 | 90.77 | 6629.5 | 267.9 | -1827.7
| 7329 | 67.27 | 90.82 | 6667.2 | 266.8 | -1746
| 7418 | 76.15 | 94.27 | 6695.1 | 263 | -1661.7
| 7508 | 84.72 | 95.25 | 6710 | 255.6 | -1573.3
| 7597 | 90.35 | 93.05 | 6713.9 | 249.2 | -1484.7
| 7686 | 89.76 | 92.94 | 6713.8 | 244.5 | -1395.8
| 7775 | 89.04 | 92.79 | 6714.7 | 240.1 | -1306.9
| 7864 | 89.36 | 92.61 | 6716 | 235.9 | -1218
| 7954 | 91.39 | 92.01 | 6715.4 | 232.3 | -1128.1
| 8043 | 90.54 | 92.08 | 6713.9 | 229.1 | -1039.2
| 8132 | 90.88 | 91.08 | 6712.8 | 226.6 | -950.2
| 8222 | 90.33 | 92.12 | 6711.8 | 224.1 | -860.3
| 8311 | 89.58 | 90.9 | 6711.9 | 221.8 | -771.3
| 8401 | 90.43 | 90.04 | 6711.9 | 221 | -681.3
| 8490 | 89.45 | 92.44 | 6712 | 219.1 | -592.3
| 8579 | 89.95 | 90.67 | 6712.4 | 216.7 | -503.4
| 8669 | 90.4 | 89.8 | 6712.2 | 216.3 | -413.4
| 8758 | 90.08 | 90.34 | 6711.8 | 216.2 | -324.4
| 8847 | 89.51 | 90.55 | 6712.1 | 215.5 | -235.4
| 8937 | 89.88 | 91.46 | 6712.6 | 213.9 | -145.4
| 9026 | 90.4 | 90.1 | 6712.4 | 212.7 | -56.4
| 9115 | 90.28 | 90.61 | 6711.8 | 212.2 | 32.6
| 9204 | 90.55 | 90.4 | 6711.2 | 211.4 | 121.6
| 9293 | 90.01 | 91.32 | 6710.8 | 210.1 | 210.6
| 9382 | 90.03 | 89.84 | 6710.7 | 209.2 | 299.6
| 9472 | 90.04 | 90.56 | 6710.7 | 208.8 | 389.6
| 9562 | 90.09 | 90.45 | 6710.6 | 208.1 | 479.6
| 9652 | 90.82 | 89.06 | 6709.9 | 208.4 | 569.6
| 9742 | 90.36 | 88.88 | 6708.9 | 210.1 | 659.5
| 9831 | 90.19 | 90.31 | 6708.5 | 210.7 | 748.5
| 9920 | 90.09 | 89.57 | 6708.3 | 210.8 | 837.5
| 10009 | 89.98 | 89.86 | 6708.2 | 211.2 | 926.5
| 10099 | 90.38 | 90.11 | 6708 | 211.2 | 1016.5
| 10189 | 90.36 | 89.2 | 6707.4 | 211.8 | 1106.5
| 10278 | 90.19 | 90.95 | 6706.9 | 211.7 | 1195.5
| 10367 | 90.32 | 89.97 | 6706.5 | 211 | 1284.5
| 10456 | 90.18 | 90.43 | 6706.2 | 210.6 | 1373.5
| 10545 | 90.92 | 88.74 | 6705.3 | 211.3 | 1462.5
| 10635 | 89.87 | 89.79 | 6704.7 | 212.4 | 1552.5
| 10724 | 90.18 | 90.03 | 6704.6 | 212.6 | 1641.5
| 10814 | 90.06 | 89.06 | 6704.5 | 213.3 | 1731.5
| 10903 | 89.97 | 89.05 | 6704.4 | 214.8 | 1820.5
| 10992 | 90.13 | 89.35 | 6704.4 | 216 | 1909.5
| 11081 | 90.22 | 90.35 | 6704.1 | 216.2 | 1998.5
| 11170 | 89.85 | 89.23 | 6704 | 216.6 | 2087.5
| 11260 | 90.12 | 89.69 | 6704.1 | 217.4 | 2177.5
| 11350 | 90.03 | 90.38 | 6703.9 | 217.4 | 2267.5
| 11439 | 90 | 89.9 | 6703.9 | 217.1 | 2356.5
| 11529 | 90.09 | 88.91 | 6703.8 | 218.1 | 2446.5
| 11618 | 89.67 | 89.6 | 6704 | 219.2 | 2535.5
| 11708 | 90.69 | 89.06 | 6703.7 | 220.3 | 2625.4
| 11797 | 90.51 | 90.17 | 6702.8 | 220.9 | 2714.4
| 11887 | 90.55 | 89.05 | 6702 | 221.5 | 2804.4
| 11977 | 90.65 | 89.11 | 6701 | 222.9 | 2894.4
| 12065 | 91.02 | 89.52 | 6699.8 | 224 | 2982.4
| 12156 | 90.39 | 89.54 | 6698.6 | 224.7 | 3073.4
| 12245 | 90.43 | 89.38 | 6698 | 225.6 | 3162.4
| 12335 | 90.48 | 89.74 | 6697.3 | 226.3 | 3252.4
| 12424 | 89.92 | 89 | 6697 | 227.3 | 3341.4
| 12514 | 89.62 | 90.63 | 6697.3 | 227.5 | 3431.4
| 12603 | 89.62 | 89.49 | 6697.9 | 227.5 | 3520.4
| 12693 | 89.51 | 88.74 | 6698.6 | 228.8 | 3610.3
| 12782 | 89.77 | 90.37 | 6699.2 | 229.5 | 3699.3
| 12871 | 89.05 | 90.65 | 6700.1 | 228.7 | 3788.3
| 12961 | 89.8 | 89.4 | 6701 | 228.7 | 3878.3
| 13050 | 89.7 | 89.6 | 6701.4 | 229.5 | 3967.3
| 13140 | 90.29 | 89.67 | 6701.4 | 230.1 | 4057.3
| 13229 | 90.16 | 89.08 | 6701 | 231 | 4146.3
| 13319 | 90.11 | 89.96 | 6700.8 | 231.8 | 4236.3
| 13408 | 90.17 | 90.15 | 6700.6 | 231.7 | 4325.3
| 13497 | 89.64 | 89.38 | 6700.8 | 232.1 | 4414.3
| 13587 | 90.12 | 89.53 | 6700.9 | 232.9 | 4504.3
| 13676 | 89.51 | 90.13 | 6701.2 | 233.2 | 4593.3
| 13766 | 89.73 | 88.74 | 6701.8 | 234.1 | 4683.3
| 13855 | 89.86 | 89.46 | 6702.1 | 235.5 | 4772.3
| 13944 | 90.3 | 89.53 | 6702 | 236.2 | 4861.3
| 14033 | 89.87 | 90.32 | 6701.9 | 236.4 | 4950.3
| 14123 | 89.75 | 90.03 | 6702.2 | 236.1 | 5040.3
| 14212 | 90.02 | 89.34 | 6702.4 | 236.6 | 5129.3
| 14302 | 89.6 | 89.07 | 6702.7 | 237.8 | 5219.3
| 14391 | 89.57 | 89.44 | 6703.3 | 239 | 5308.2
| 14481 | 89.91 | 89.15 | 6703.7 | 240.1 | 5398.2
| 14570 | 90.16 | 89.2 | 6703.7 | 241.4 | 5487.2
| 14660 | 90.15 | 90.07 | 6703.4 | 241.9 | 5577.2
| 14750 | 90.28 | 90.17 | 6703.1 | 241.8 | 5667.2
| 14840 | 90.48 | 89.55 | 6702.5 | 242 | 5757.2
| 14929 | 89.69 | 90.59 | 6702.4 | 241.9 | 5846.2
| 15019 | 89.76 | 89.08 | 6702.8 | 242.1 | 5936.2
| 15108 | 90.04 | 89.51 | 6702.9 | 243.2 | 6025.2
| 15198 | 89.71 | 90.94 | 6703.1 | 242.9 | 6115.2
| 15287 | 90.28 | 89.05 | 6703.1 | 242.9 | 6204.2
| 15377 | 90.23 | 90.22 | 6702.7 | 243.4 | 6294.2
| 15467 | 90.17 | 88.95 | 6702.4 | 244.1 | 6384.2
| 15556 | 90.37 | 88.77 | 6702 | 245.9 | 6473.2
| 15645 | 90.35 | 90.36 | 6701.5 | 246.5 | 6562.2
| 15735 | 89.96 | 88.86 | 6701.2 | 247.2 | 6652.2
| 15824 | 90.19 | 89.44 | 6701.1 | 248.5 | 6741.2
| 15913 | 90.28 | 88.93 | 6700.7 | 249.7 | 6830.1
| 16003 | 90.04 | 90.11 | 6700.5 | 250.5 | 6920.1
| 16092 | 89.99 | 89.85 | 6700.5 | 250.5 | 7009.1
| 16181 | 89.72 | 89.77 | 6700.7 | 250.8 | 7098.1
| 16271 | 89.78 | 89.62 | 6701.1 | 251.3 | 7188.1
| 16360 | 90.23 | 90.01 | 6701.1 | 251.6 | 7277.1
| 16450 | 90.5 | 90.3 | 6700.5 | 251.3 | 7367.1
| 16540 | 89.78 | 90.4 | 6700.3 | 250.8 | 7457.1
| 16629 | 89.99 | 89.24 | 6700.4 | 251.1 | 7546.1
| 16717 | 89.72 | 90.4 | 6700.7 | 251.4 | 7634.1
| 16807 | 89.9 | 90.71 | 6701 | 250.5 | 7724.1
| 16897 | 90.28 | 90.18 | 6700.8 | 249.8 | 7814.1
| 16986 | 90.59 | 87.99 | 6700.2 | 251.2 | 7903.1
| 17075 | 90.26 | 87.93 | 6699.5 | 254.4 | 7992
| 17164 | 89.77 | 87.83 | 6699.5 | 257.7 | 8081
| 17254 | 89.54 | 88.87 | 6700 | 260.3 | 8170.9
| 17344 | 88.81 | 89.51 | 6701.3 | 261.5 | 8260.9
| 17434 | 89.13 | 88.82 | 6702.9 | 262.8 | 8350.9
| 17524 | 89.18 | 88.04 | 6704.3 | 265.3 | 8440.8
| 17613 | 89.48 | 89.11 | 6705.3 | 267.5 | 8529.8
| 17690 | 89.2 | 88.25 | 6706.2 | 269.3 | 8606.8
| 17717 | 89.2 | 88.25 | 6706.6 | 270.1 | 8633.8

## Lookup (hidden)
North Reference | RetunValue | Grid Type | ReturnValue | Deviation Indicator | ReturnValue
| 2 |  | 0 |  | 4
True |  | SPCS-Colorado Central-NAD27 |  | Directional
Grid |  | SPCS-Colorado Central-NAD83 |  | High Angle
|  | SPCS-Colorado North-NAD27 |  | Horizontal
SPCS-Colorado North-NAD83
SPCS-Colorado South-NAD27
SPCS-Colorado South-NAD83
UTM-Zone 12 NAD27
UTM-Zone 12 NAD83
UTM-Zone 13 NAD27
UTM-Zone 13 NAD83