## Data
Header Information | measured depth (ft) | inclination (°) | azimuth (°) | true vertical depth (ft) | northing +N/-S (ft) | easting +E/-W (ft)
Operator Name | 0 | 0 | 0 | 0 | 0 | 0
GMT Exploration Company LLC | 178 | 0.15 | 92.77 | 178 | -0.01 | 0.24
Operator Number | 270 | 0.32 | 114.11 | 270 | -0.12 | 0.6
10243 | 361 | 0.25 | 160.81 | 361 | -0.42 | 0.9
Well Name and Number | 451 | 0.25 | 114.74 | 451 | -0.69 | 1.14
Redstone 6-65 24-36 1HN | 541 | 0.15 | 193.59 | 541 | -0.89 | 1.29
API Number if available (Format=05-123-12345-00) | 630 | 0.13 | 183.4 | 630 | -1.11 | 1.26
05-039-06703 | 720 | 0.37 | 132.4 | 720 | -1.41 | 1.47
Location: (Format=SWSE 16 9N35W) | 810 | 0.28 | 144.07 | 809.99 | -1.78 | 1.82
NEWSW Sec 24 6S 65W | 900 | 0.18 | 213.38 | 899.99 | -2.08 | 1.87
Citing Type: Planned or Actual | 989 | 0.32 | 249.87 | 988.99 | -2.28 | 1.55
Actual | 1079 | 0.11 | 282.02 | 1078.99 | -2.35 | 1.23
Deviation Indicator | 1168 | 1.61 | 334.29 | 1167.98 | -1.2 | 0.61
Horizontal | 1257 | 3.3 | 323.41 | 1256.9 | 1.98 | -1.47
North Reference | 1347 | 5.11 | 317.64 | 1346.65 | 7.03 | -5.71
Grid | 1437 | 6.67 | 308.66 | 1436.17 | 13.26 | -12.5
Grid Type | 1527 | 7.29 | 302.72 | 1525.51 | 19.61 | -21.38
#VALUE! | 1617 | 7.6 | 300.63 | 1614.75 | 25.73 | -31.3
| 1707 | 8.61 | 301.1 | 1703.85 | 32.24 | -42.19
| 1796 | 10.18 | 300.77 | 1791.65 | 39.7 | -54.66
| 1886 | 11.32 | 304.75 | 1880.07 | 48.81 | -68.75
| 1976 | 11.92 | 311.03 | 1968.23 | 59.94 | -83.02
| 2065 | 12.91 | 319.56 | 2055.16 | 73.55 | -96.41
| 2155 | 14.2 | 324.95 | 2142.65 | 90.24 | -109.27
| 2244 | 15.22 | 328.22 | 2228.73 | 109.11 | -121.69
| 2333 | 15.24 | 328.79 | 2314.61 | 129.05 | -133.91
| 2422 | 15.52 | 329.12 | 2400.42 | 149.28 | -146.08
| 2512 | 15.89 | 329.04 | 2487.06 | 170.18 | -158.6
| 2601 | 15.89 | 328.95 | 2572.66 | 191.06 | -171.16
| 2682 | 16.03 | 329.08 | 2650.53 | 210.16 | -182.62
| 2774 | 16.27 | 329.28 | 2738.9 | 232.13 | -195.73
| 2863 | 15.08 | 327.36 | 2824.59 | 252.59 | -208.34
| 2953 | 13.93 | 325.89 | 2911.72 | 271.42 | -220.73
| 3043 | 14.05 | 326.32 | 2999.05 | 289.48 | -232.87
| 3132 | 14.38 | 326.08 | 3085.33 | 307.65 | -245.03
| 3222 | 14.66 | 327.43 | 3172.45 | 326.52 | -257.4
| 3311 | 14.84 | 328.35 | 3258.52 | 345.71 | -269.44
| 3400 | 14.29 | 326.76 | 3344.66 | 364.6 | -281.44
| 3490 | 15.28 | 329.88 | 3431.68 | 384.14 | -293.48
| 3579 | 15.68 | 328.72 | 3517.46 | 404.56 | -305.6
| 3669 | 16.32 | 325.71 | 3603.97 | 425.41 | -319.04
| 3758 | 16.41 | 325.43 | 3689.36 | 446.09 | -333.22
| 3847 | 14.98 | 326.88 | 3775.05 | 466.07 | -346.64
| 3936 | 14.13 | 322.41 | 3861.19 | 484.31 | -359.55
| 4025 | 15.66 | 328.03 | 3947.2 | 503.11 | -372.54
| 4114 | 15.68 | 326.63 | 4032.9 | 523.34 | -385.51
| 4203 | 15.43 | 327.1 | 4118.64 | 543.33 | -398.56
| 4293 | 15.63 | 328.58 | 4205.35 | 563.72 | -411.38
| 4381 | 15.63 | 328.58 | 4290.1 | 583.95 | -423.73
| 4471 | 14.27 | 324.6 | 4377.05 | 603.34 | -436.48
| 4560 | 15.51 | 324.91 | 4463.06 | 622.02 | -449.67
| 4649 | 16.24 | 326.57 | 4548.67 | 642.14 | -463.37
| 4738 | 13.46 | 329.62 | 4634.69 | 661.47 | -475.47
| 4828 | 14.57 | 327.83 | 4722.01 | 680.09 | -486.8
| 4917 | 15.78 | 326.07 | 4807.9 | 699.61 | -499.51
| 5007 | 15.95 | 327.03 | 4894.48 | 720.14 | -513.07
| 5097 | 15.63 | 327.68 | 4981.08 | 740.76 | -526.28
| 5186 | 14.5 | 327.18 | 5067.02 | 760.25 | -538.73
| 5276 | 15.03 | 328.12 | 5154.05 | 779.63 | -551
| 5365 | 15.38 | 329.45 | 5239.93 | 799.6 | -563.09
| 5455 | 15.88 | 327.32 | 5326.61 | 820.24 | -575.8
| 5544 | 15.77 | 327.56 | 5412.23 | 840.7 | -588.87
| 5634 | 15.96 | 327.73 | 5498.8 | 861.48 | -602.04
| 5723 | 15.49 | 326.76 | 5584.47 | 881.77 | -615.08
| 5813 | 15.72 | 327.77 | 5671.15 | 902.13 | -628.17
| 5902 | 15.9 | 325.3 | 5756.79 | 922.36 | -641.54
| 5992 | 15.26 | 326.89 | 5843.48 | 942.41 | -655.03
| 6082 | 15.16 | 328.19 | 5930.33 | 962.34 | -667.71
| 6171 | 14.98 | 327.34 | 6016.27 | 981.91 | -680.05
| 6260 | 15.1 | 325.26 | 6102.22 | 1001.12 | -692.86
| 6349 | 12.85 | 326.71 | 6188.58 | 1018.92 | -704.9
| 6438 | 14.7 | 329.28 | 6275.02 | 1036.91 | -716.1
| 6528 | 14.93 | 325.5 | 6362.02 | 1056.28 | -728.51
| 6617 | 14.51 | 322.77 | 6448.1 | 1074.61 | -741.75
| 6707 | 14.93 | 324.15 | 6535.15 | 1092.99 | -755.36
| 6796 | 14.25 | 325.92 | 6621.28 | 1111.35 | -768.21
| 6885 | 15.24 | 323.79 | 6707.35 | 1129.86 | -781.26
| 6975 | 14.84 | 325.76 | 6794.27 | 1148.93 | -794.74
| 7064 | 14.78 | 328.66 | 6880.31 | 1168.05 | -807.05
| 7154 | 14.73 | 329.15 | 6967.34 | 1187.68 | -818.89
| 7244 | 14.94 | 323.34 | 7054.35 | 1206.81 | -831.69
| 7333 | 14.62 | 324.48 | 7140.4 | 1225.16 | -845.06
| 7422 | 14.95 | 324.44 | 7226.45 | 1243.64 | -858.27
| 7511 | 15.22 | 323.97 | 7312.39 | 1262.43 | -871.81
| 7600 | 9.55 | 302.98 | 7399.32 | 1275.91 | -884.9
| 7690 | 8.83 | 266.63 | 7488.24 | 1279.58 | -898.07
| 7779 | 13.48 | 229.51 | 7575.64 | 1272.43 | -912.8
| 7868 | 18.56 | 230.49 | 7661.16 | 1256.67 | -931.63
| 7958 | 23.33 | 221.41 | 7745.21 | 1234.17 | -954.49
| 8047 | 31.12 | 211.71 | 7824.33 | 1201.32 | -978.28
| 8136 | 36.48 | 204.01 | 7898.29 | 1157.53 | -1001.16
| 8225 | 44.3 | 197.18 | 7966.06 | 1103.56 | -1021.14
| 8314 | 52.12 | 194.3 | 8025.33 | 1039.73 | -1039.03
| 8404 | 59.28 | 195.99 | 8076.03 | 968.03 | -1058.48
| 8493 | 64.46 | 190.52 | 8118 | 891.68 | -1076.38
| 8582 | 71.06 | 189.23 | 8151.66 | 810.56 | -1090.48
| 8672 | 79.04 | 189.01 | 8174.85 | 724.78 | -1104.24
| 8762 | 85.82 | 189.74 | 8186.7 | 636.8 | -1118.77
| 8851 | 90.04 | 190.35 | 8189.91 | 549.25 | -1134.29
| 8940 | 89.78 | 188.76 | 8190.05 | 461.49 | -1149.06
| 9030 | 89.7 | 183.9 | 8190.45 | 372.06 | -1158.98
| 9119 | 90.04 | 181.85 | 8190.66 | 283.18 | -1163.44
| 9208 | 89.92 | 180.12 | 8190.69 | 194.2 | -1164.98
| 9298 | 91.48 | 178.71 | 8189.6 | 104.21 | -1164.06
| 9387 | 91.56 | 176.24 | 8187.24 | 15.34 | -1160.14
| 9476 | 91.01 | 176.19 | 8185.25 | -73.45 | -1154.27
| 9565 | 91.04 | 179.4 | 8183.66 | -162.36 | -1150.84
| 9655 | 92.03 | 177.99 | 8181.25 | -252.3 | -1148.78
| 9745 | 91.8 | 177.41 | 8178.25 | -342.17 | -1145.17
| 9834 | 91.23 | 181.75 | 8175.9 | -431.12 | -1144.53
| 9923 | 90.35 | 182.33 | 8174.67 | -520.05 | -1147.7
| 10013 | 90.45 | 182.23 | 8174.04 | -609.98 | -1151.28
| 10103 | 90.18 | 180.71 | 8173.54 | -699.94 | -1153.59
| 10192 | 90.11 | 178.77 | 8173.31 | -788.94 | -1153.18
| 10281 | 90.57 | 177.91 | 8172.79 | -877.9 | -1150.6
| 10371 | 89.09 | 179.89 | 8173.05 | -967.88 | -1148.87
| 10461 | 89.01 | 180.14 | 8174.55 | -1057.86 | -1148.89
| 10551 | 89.58 | 180.63 | 8175.66 | -1147.85 | -1149.5
| 10640 | 89.73 | 178.91 | 8176.2 | -1236.85 | -1149.14
| 10730 | 90.01 | 179.2 | 8176.41 | -1326.83 | -1147.66
| 10819 | 89.72 | 179.27 | 8176.61 | -1415.83 | -1146.47
| 10908 | 89.7 | 177.43 | 8177.06 | -1504.78 | -1143.91
| 10998 | 89.31 | 177.43 | 8177.84 | -1594.69 | -1139.87
| 11087 | 90.56 | 177.12 | 8177.95 | -1683.59 | -1135.65
| 11177 | 89.17 | 177.11 | 8178.16 | -1773.47 | -1131.12
| 11267 | 89.3 | 177.83 | 8179.36 | -1863.37 | -1127.14
| 11356 | 88.61 | 183.46 | 8180.98 | -1952.32 | -1128.14
| 11446 | 88.91 | 185.19 | 8182.93 | -2042.04 | -1134.93
| 11535 | 88.81 | 185.6 | 8184.71 | -2130.62 | -1143.29
| 11625 | 89.14 | 184.1 | 8186.32 | -2220.29 | -1150.9
| 11714 | 89.32 | 183.17 | 8187.51 | -2309.1 | -1156.54
| 11803 | 89.8 | 180.18 | 8188.19 | -2398.05 | -1159.14
| 11893 | 91.27 | 178.36 | 8187.35 | -2488.03 | -1157.99
| 11982 | 91.69 | 178.14 | 8185.05 | -2576.96 | -1155.27
| 12071 | 92.02 | 175.49 | 8182.17 | -2665.77 | -1150.32
| 12160 | 91.46 | 173.31 | 8179.47 | -2754.29 | -1141.64
| 12249 | 90.72 | 175.28 | 8177.77 | -2842.83 | -1132.79
| 12338 | 91.25 | 181.28 | 8176.23 | -2931.74 | -1130.12
| 12428 | 91.11 | 180.64 | 8174.38 | -3021.7 | -1131.62
| 12518 | 91.09 | 181.55 | 8172.65 | -3111.67 | -1133.34
| 12607 | 91.58 | 179.29 | 8170.57 | -3200.64 | -1133.99
| 12698 | 89.31 | 178.85 | 8169.86 | -3291.62 | -1132.51
| 12787 | 89.31 | 179.29 | 8170.94 | -3380.6 | -1131.06
| 12877 | 89.18 | 176.2 | 8172.12 | -3470.51 | -1127.51
| 12966 | 88.74 | 182.82 | 8173.73 | -3559.44 | -1126.75
| 13056 | 89.15 | 182.37 | 8175.38 | -3649.33 | -1130.82
| 13145 | 89.25 | 182.19 | 8176.62 | -3738.26 | -1134.37
| 13234 | 89.33 | 180.98 | 8177.72 | -3827.21 | -1136.83
| 13324 | 89.18 | 179.79 | 8178.89 | -3917.2 | -1137.42
| 13412 | 89.04 | 180.81 | 8180.26 | -4005.19 | -1137.88
| 13502 | 89.17 | 181.25 | 8181.66 | -4095.16 | -1139.5
| 13591 | 89.04 | 181.13 | 8183.05 | -4184.13 | -1141.35
| 13680 | 88.86 | 180.08 | 8184.68 | -4273.11 | -1142.29
| 13770 | 91.14 | 176.62 | 8184.67 | -4363.06 | -1139.7
| 13860 | 90.84 | 176.24 | 8183.12 | -4452.87 | -1134.09
| 13949 | 90.86 | 176.78 | 8181.8 | -4541.69 | -1128.67
| 14038 | 90.89 | 177.85 | 8180.44 | -4630.58 | -1124.5
| 14127 | 90.82 | 178.86 | 8179.11 | -4719.53 | -1121.95
| 14217 | 90.98 | 180.87 | 8177.69 | -4809.52 | -1121.74
| 14312 | 91.49 | 179.33 | 8175.64 | -4904.49 | -1121.91
| 14401 | 91.02 | 184.13 | 8173.7 | -4993.4 | -1124.59
| 14490 | 90.3 | 183.43 | 8172.68 | -5082.2 | -1130.46
| 14580 | 90.27 | 184.97 | 8172.23 | -5171.96 | -1137.06
| 14669 | 90.42 | 183.87 | 8171.69 | -5260.69 | -1143.92
| 14759 | 90.38 | 178.02 | 8171.06 | -5350.64 | -1145.41
| 14848 | 90.19 | 177.44 | 8170.62 | -5439.56 | -1141.89
| 14939 | 90.1 | 177.35 | 8170.39 | -5530.47 | -1137.76
| 15028 | 90.15 | 178.31 | 8170.2 | -5619.41 | -1134.39
| 15118 | 90.16 | 179.11 | 8169.96 | -5709.38 | -1132.36
| 15207 | 90.15 | 178.85 | 8169.72 | -5798.37 | -1130.77
| 15296 | 89.92 | 177.44 | 8169.66 | -5887.32 | -1127.9
| 15385 | 90.26 | 179.62 | 8169.52 | -5976.28 | -1125.62
| 15475 | 90.25 | 180.29 | 8169.12 | -6066.28 | -1125.54
| 15564 | 90.2 | 181.06 | 8168.77 | -6155.27 | -1126.58
| 15653 | 90.21 | 180.06 | 8168.46 | -6244.27 | -1127.46
| 15742 | 90.06 | 181.33 | 8168.25 | -6333.26 | -1128.54
| 15832 | 90.82 | 179.77 | 8167.55 | -6423.25 | -1129.41
| 15921 | 90.58 | 180.11 | 8166.46 | -6512.24 | -1129.31
| 16010 | 90.68 | 181.32 | 8165.47 | -6601.23 | -1130.42
| 16100 | 90.64 | 180.11 | 8164.43 | -6691.21 | -1131.54
| 16189 | 90.79 | 179.83 | 8163.32 | -6780.21 | -1131.49
| 16279 | 90.78 | 180.26 | 8162.09 | -6870.2 | -1131.56
| 16368 | 90.82 | 181.11 | 8160.85 | -6959.18 | -1132.63
| 16458 | 90.51 | 180.38 | 8159.81 | -7049.17 | -1133.8
| 16547 | 90.78 | 179.56 | 8158.81 | -7138.16 | -1133.76
| 16636 | 90.76 | 181.17 | 8157.61 | -7227.15 | -1134.33
| 16726 | 90.64 | 180.95 | 8156.51 | -7317.13 | -1136
| 16815 | 90.65 | 180.65 | 8155.51 | -7406.11 | -1137.24
| 16905 | 90.58 | 179.3 | 8154.55 | -7496.1 | -1137.2
| 16994 | 90.75 | 180.86 | 8153.52 | -7585.1 | -1137.33
| 17083 | 90.88 | 180.42 | 8152.26 | -7674.08 | -1138.32
| 17172 | 90.78 | 180.01 | 8150.97 | -7763.07 | -1138.65
| 17262 | 90.8 | 180.98 | 8149.72 | -7853.06 | -1139.43
| 17352 | 90.75 | 180.01 | 8148.5 | -7943.05 | -1140.21
| 17442 | 90.62 | 181.16 | 8147.43 | -8033.03 | -1141.14
| 17532 | 90.62 | 179.61 | 8146.46 | -8123.02 | -1141.74
| 17621 | 90.38 | 178.88 | 8145.69 | -8212.01 | -1140.57
| 17710 | 90.75 | 177.83 | 8144.82 | -8300.97 | -1138.01
| 17800 | 91.11 | 178.45 | 8143.36 | -8390.91 | -1135.09
| 17890 | 90.77 | 178.58 | 8141.88 | -8480.87 | -1132.76
| 17979 | 90.67 | 179.34 | 8140.77 | -8569.84 | -1131.14
| 18069 | 90.72 | 179.53 | 8139.68 | -8659.83 | -1130.25
| 18159 | 90.74 | 179.69 | 8138.53 | -8749.82 | -1129.64
| 18247 | 90.62 | 179.8 | 8137.49 | -8837.82 | -1129.25
| 18337 | 90.7 | 179.84 | 8136.45 | -8927.81 | -1128.96
| 18426 | 90.74 | 180.61 | 8135.33 | -9016.8 | -1129.32
| 18516 | 90.58 | 180.71 | 8134.3 | -9106.79 | -1130.36
| 18605 | 90.85 | 181.96 | 8133.19 | -9195.76 | -1132.43
| 18695 | 90.92 | 182.19 | 8131.8 | -9285.69 | -1135.68
| 18785 | 90.68 | 180.53 | 8130.55 | -9375.65 | -1137.82
| 18875 | 90.92 | 181.58 | 8129.29 | -9465.62 | -1139.48
| 18965 | 90.98 | 181.64 | 8127.8 | -9555.58 | -1142.02
| 19054 | 90.83 | 179.73 | 8126.39 | -9644.55 | -1143.09
| 19143 | 90.78 | 180.37 | 8125.14 | -9733.55 | -1143.16
| 19233 | 90.77 | 180.64 | 8123.93 | -9823.53 | -1143.96
| 19323 | 90.47 | 179.47 | 8122.95 | -9913.53 | -1144.05
| 19413 | 90.33 | 179.51 | 8122.33 | -10003.52 | -1143.24
| 19502 | 90.06 | 179.28 | 8122.02 | -10092.51 | -1142.3
| 19591 | 90.45 | 179.49 | 8121.63 | -10181.51 | -1141.35
| 19680 | 90.32 | 179.18 | 8121.03 | -10270.5 | -1140.31
| 19770 | 90.24 | 179.07 | 8120.6 | -10360.49 | -1138.93
| 19858 | 90.28 | 179.51 | 8120.2 | -10448.48 | -1137.85
| 19948 | 90.01 | 179.33 | 8119.98 | -10538.48 | -1136.94
| 20038 | 90.34 | 179.36 | 8119.71 | -10628.47 | -1135.91
| 20127 | 90.22 | 179.71 | 8119.28 | -10717.47 | -1135.19
| 20216 | 90.36 | 179.8 | 8118.83 | -10806.46 | -1134.81
| 20305 | 90.04 | 179.43 | 8118.52 | -10895.46 | -1134.22
| 20395 | 90.15 | 180.66 | 8118.37 | -10985.46 | -1134.29
| 20484 | 90.46 | 180.62 | 8117.89 | -11074.45 | -1135.28
| 20573 | 90.08 | 181 | 8117.46 | -11163.44 | -1136.54
| 20663 | 90.16 | 179.88 | 8117.27 | -11253.44 | -1137.24
| 20752 | 90.32 | 179.11 | 8116.89 | -11342.43 | -1136.45
| 20824 | 90.22 | 179.95 | 8116.56 | -11414.43 | -1135.86

## Lookup (hidden)
North Reference | RetunValue | Grid Type | ReturnValue | Deviation Indicator | ReturnValue
| 3 |  | 0 |  | 4
True |  | SPCS-Colorado Central-NAD27 |  | Directional
Grid |  | SPCS-Colorado Central-NAD83 |  | High Angle
|  | SPCS-Colorado North-NAD27 |  | Horizontal
SPCS-Colorado North-NAD83
SPCS-Colorado South-NAD27
SPCS-Colorado South-NAD83
UTM-Zone 12 NAD27
UTM-Zone 12 NAD83
UTM-Zone 13 NAD27
UTM-Zone 13 NAD83