## Data
Header Information | measured depth (ft) | inclination (°) | azimuth (°) | true vertical depth (ft) | northing +N/-S (ft) | easting +E/-W (ft)
Operator Name | 250 | 0 | 0 | 250 | 0 | 0
PDCE | 300 | 1.5 | 235.601 | 299.99 | -0.37 | -0.54
Operator Number | 400 | 4.5 | 235.601 | 399.85 | -3.33 | -4.86
69175 | 500 | 7.5 | 235.601 | 499.29 | -9.23 | -13.48
Well Name and Number | 600 | 10.5 | 235.601 | 598.04 | -18.07 | -26.39
Ottesen Federal 03C | 700 | 13.5 | 235.601 | 695.85 | -29.81 | -43.54
API Number (if available) | 800 | 16.5 | 235.601 | 792.43 | -44.43 | -64.89
05-123-44362 | 900 | 19.5 | 235.601 | 887.52 | -61.89 | -90.39
Location: QQ SEC TWP RGE | 1000 | 22.5 | 235.601 | 980.87 | -82.13 | -119.96
NSE 33 1N 66W | 1100 | 25.5 | 235.601 | 1072.22 | -105.11 | -153.51
Citing Type: Planned or Actual | 1200 | 28.5 | 235.601 | 1161.31 | -130.76 | -190.97
Planned | 1244.53 | 29.836 | 235.601 | 1200.19 | -143.02 | -208.88
Deviation Indicator | 1300 | 29.836 | 235.601 | 1248.31 | -158.61 | -231.65
Horizontal | 1400 | 29.836 | 235.601 | 1335.05 | -186.72 | -272.7
North Reference | 1500 | 29.836 | 235.601 | 1421.8 | -214.82 | -313.75
True | 1600 | 29.836 | 235.601 | 1508.54 | -242.93 | -354.8
Grid Type | 1700 | 29.836 | 235.601 | 1595.29 | -271.04 | -395.85
#VALUE! | 1800 | 29.836 | 235.601 | 1682.03 | -299.15 | -436.9
| 1900 | 29.836 | 235.601 | 1768.78 | -327.25 | -477.95
| 2000 | 29.836 | 235.601 | 1855.52 | -355.36 | -519.01
| 2100 | 29.836 | 235.601 | 1942.27 | -383.47 | -560.06
| 2200 | 29.836 | 235.601 | 2029.01 | -411.58 | -601.11
| 2300 | 29.836 | 235.601 | 2115.76 | -439.69 | -642.16
| 2400 | 29.836 | 235.601 | 2202.5 | -467.79 | -683.21
| 2500 | 29.836 | 235.601 | 2289.25 | -495.9 | -724.26
| 2600 | 29.836 | 235.601 | 2375.99 | -524.01 | -765.31
| 2700 | 29.836 | 235.601 | 2462.74 | -552.12 | -806.36
| 2800 | 29.836 | 235.601 | 2549.49 | -580.22 | -847.42
| 2900 | 29.836 | 235.601 | 2636.23 | -608.33 | -888.47
| 3000 | 29.836 | 235.601 | 2722.98 | -636.44 | -929.52
| 3100 | 29.836 | 235.601 | 2809.72 | -664.55 | -970.57
| 3200 | 29.836 | 235.601 | 2896.47 | -692.66 | -1011.62
| 3300 | 29.836 | 235.601 | 2983.21 | -720.76 | -1052.67
| 3400 | 29.836 | 235.601 | 3069.96 | -748.87 | -1093.72
| 3500 | 29.836 | 235.601 | 3156.7 | -776.98 | -1134.78
| 3600 | 29.836 | 235.601 | 3243.45 | -805.09 | -1175.83
| 3700 | 29.836 | 235.601 | 3330.19 | -833.19 | -1216.88
| 3800 | 29.836 | 235.601 | 3416.94 | -861.3 | -1257.93
| 3900 | 29.836 | 235.601 | 3503.68 | -889.41 | -1298.98
| 4000 | 29.836 | 235.601 | 3590.43 | -917.52 | -1340.03
| 4100 | 29.836 | 235.601 | 3677.17 | -945.62 | -1381.08
| 4200 | 29.836 | 235.601 | 3763.92 | -973.73 | -1422.13
| 4300 | 29.836 | 235.601 | 3850.66 | -1001.84 | -1463.19
| 4400 | 29.836 | 235.601 | 3937.41 | -1029.95 | -1504.24
| 4500 | 29.836 | 235.601 | 4024.15 | -1058.06 | -1545.29
| 4600 | 29.836 | 235.601 | 4110.9 | -1086.16 | -1586.34
| 4700 | 29.836 | 235.601 | 4197.65 | -1114.27 | -1627.39
| 4800 | 29.836 | 235.601 | 4284.39 | -1142.38 | -1668.44
| 4900 | 29.836 | 235.601 | 4371.14 | -1170.49 | -1709.49
| 5000 | 29.836 | 235.601 | 4457.88 | -1198.59 | -1750.55
| 5100 | 29.836 | 235.601 | 4544.63 | -1226.7 | -1791.6
| 5200 | 29.836 | 235.601 | 4631.37 | -1254.81 | -1832.65
| 5300 | 29.836 | 235.601 | 4718.12 | -1282.92 | -1873.7
| 5400 | 29.836 | 235.601 | 4804.86 | -1311.03 | -1914.75
| 5500 | 29.836 | 235.601 | 4891.61 | -1339.13 | -1955.8
| 5600 | 29.836 | 235.601 | 4978.35 | -1367.24 | -1996.85
| 5700 | 29.836 | 235.601 | 5065.1 | -1395.35 | -2037.9
| 5800 | 29.836 | 235.601 | 5151.84 | -1423.46 | -2078.96
| 5900 | 29.836 | 235.601 | 5238.59 | -1451.56 | -2120.01
| 6000 | 29.836 | 235.601 | 5325.33 | -1479.67 | -2161.06
| 6100 | 29.836 | 235.601 | 5412.08 | -1507.78 | -2202.11
| 6200 | 29.836 | 235.601 | 5498.82 | -1535.89 | -2243.16
| 6300 | 29.836 | 235.601 | 5585.57 | -1564 | -2284.21
| 6400 | 29.836 | 235.601 | 5672.31 | -1592.1 | -2325.26
| 6500 | 29.836 | 235.601 | 5759.06 | -1620.21 | -2366.32
| 6600 | 29.836 | 235.601 | 5845.81 | -1648.32 | -2407.37
| 6700 | 29.836 | 235.601 | 5932.55 | -1676.43 | -2448.42
| 6800 | 29.836 | 235.601 | 6019.3 | -1704.53 | -2489.47
| 6900 | 29.836 | 235.601 | 6106.04 | -1732.64 | -2530.52
| 7000 | 29.836 | 235.601 | 6192.79 | -1760.75 | -2571.57
| 7100 | 29.836 | 235.601 | 6279.53 | -1788.86 | -2612.62
| 7200 | 29.836 | 235.601 | 6366.28 | -1816.97 | -2653.67
| 7300 | 29.836 | 235.601 | 6453.02 | -1845.07 | -2694.73
| 7400 | 29.836 | 235.601 | 6539.77 | -1873.18 | -2735.78
| 7500 | 29.836 | 235.601 | 6626.51 | -1901.29 | -2776.83
| 7600 | 29.836 | 235.601 | 6713.26 | -1929.4 | -2817.88
| 7700 | 29.836 | 235.601 | 6800 | -1957.5 | -2858.93
| 7800 | 29.836 | 235.601 | 6886.75 | -1985.61 | -2899.98
| 7900 | 29.836 | 235.601 | 6973.49 | -2013.72 | -2941.03
| 8000 | 29.836 | 235.601 | 7060.24 | -2041.83 | -2982.09
| 8100 | 29.836 | 235.601 | 7146.98 | -2069.94 | -3023.14
| 8200 | 29.836 | 235.601 | 7233.73 | -2098.04 | -3064.19
| 8284.39 | 29.836 | 235.601 | 7306.93 | -2121.76 | -3098.83
| 8300 | 30.822 | 237.118 | 7320.41 | -2126.13 | -3105.39
| 8350 | 34.086 | 241.434 | 7362.6 | -2139.79 | -3128.47
| 8400 | 37.477 | 245.067 | 7403.16 | -2152.91 | -3154.58
| 8450 | 40.963 | 248.172 | 7441.89 | -2165.42 | -3183.59
| 8500 | 44.521 | 250.866 | 7478.61 | -2177.26 | -3215.38
| 8550 | 48.135 | 253.238 | 7513.13 | -2188.38 | -3249.78
| 8600 | 51.793 | 255.354 | 7545.3 | -2198.72 | -3286.63
| 8650 | 55.485 | 257.266 | 7574.94 | -2208.23 | -3325.75
| 8700 | 59.204 | 259.015 | 7601.91 | -2216.87 | -3366.94
| 8750 | 62.945 | 260.634 | 7626.09 | -2224.59 | -3410
| 8800 | 66.703 | 262.148 | 7647.36 | -2231.35 | -3454.74
| 8850 | 70.475 | 263.578 | 7665.61 | -2237.13 | -3500.92
| 8900 | 74.258 | 264.943 | 7680.75 | -2241.88 | -3548.32
| 8950 | 78.049 | 266.258 | 7692.72 | -2245.6 | -3596.71
| 9000 | 81.846 | 267.536 | 7701.44 | -2248.27 | -3645.86
| 9050 | 85.646 | 268.79 | 7706.89 | -2249.86 | -3695.53
| 9097.36 | 89.249 | 269.967 | 7709 | -2250.37 | -3742.84
| 9100 | 89.249 | 269.967 | 7709.03 | -2250.37 | -3745.47
| 9200 | 89.26 | 269.967 | 7710.34 | -2250.43 | -3845.46
| 9300 | 89.271 | 269.967 | 7711.62 | -2250.49 | -3945.45
| 9400 | 89.282 | 269.967 | 7712.88 | -2250.54 | -4045.45
| 9500 | 89.293 | 269.967 | 7714.13 | -2250.6 | -4145.44
| 9600 | 89.304 | 269.967 | 7715.35 | -2250.66 | -4245.43
| 9700 | 89.315 | 269.967 | 7716.56 | -2250.72 | -4345.42
| 9800 | 89.326 | 269.967 | 7717.74 | -2250.78 | -4445.42
| 9900 | 89.337 | 269.967 | 7718.91 | -2250.83 | -4545.41
| 10000 | 89.347 | 269.967 | 7720.06 | -2250.89 | -4645.4
| 10100 | 89.358 | 269.967 | 7721.19 | -2250.95 | -4745.4
| 10200 | 89.369 | 269.967 | 7722.3 | -2251.01 | -4845.39
| 10300 | 89.38 | 269.967 | 7723.39 | -2251.07 | -4945.39
| 10400 | 89.391 | 269.967 | 7724.46 | -2251.13 | -5045.38
| 10500 | 89.402 | 269.966 | 7725.51 | -2251.18 | -5145.37
| 10600 | 89.413 | 269.966 | 7726.55 | -2251.24 | -5245.37
| 10700 | 89.424 | 269.966 | 7727.56 | -2251.3 | -5345.36
| 10800 | 89.435 | 269.966 | 7728.56 | -2251.36 | -5445.36
| 10900 | 89.446 | 269.966 | 7729.53 | -2251.42 | -5545.35
| 11000 | 89.457 | 269.966 | 7730.49 | -2251.48 | -5645.35
| 11100 | 89.468 | 269.966 | 7731.43 | -2251.54 | -5745.34
| 11200 | 89.479 | 269.966 | 7732.35 | -2251.59 | -5845.34
| 11300 | 89.49 | 269.966 | 7733.25 | -2251.65 | -5945.34
| 11400 | 89.501 | 269.966 | 7734.13 | -2251.71 | -6045.33
| 11500 | 89.512 | 269.966 | 7734.99 | -2251.77 | -6145.33
| 11600 | 89.523 | 269.966 | 7735.83 | -2251.83 | -6245.33
| 11700 | 89.534 | 269.966 | 7736.66 | -2251.89 | -6345.32
| 11800 | 89.545 | 269.966 | 7737.46 | -2251.95 | -6445.32
| 11900 | 89.555 | 269.966 | 7738.25 | -2252.01 | -6545.32
| 12000 | 89.566 | 269.966 | 7739.01 | -2252.07 | -6645.31
| 12100 | 89.577 | 269.966 | 7739.76 | -2252.13 | -6745.31
| 12200 | 89.588 | 269.966 | 7740.49 | -2252.18 | -6845.31
| 12300 | 89.599 | 269.966 | 7741.2 | -2252.24 | -6945.3
| 12400 | 89.61 | 269.966 | 7741.89 | -2252.3 | -7045.3
| 12500 | 89.621 | 269.966 | 7742.56 | -2252.36 | -7145.3
| 12600 | 89.632 | 269.966 | 7743.21 | -2252.42 | -7245.3
| 12700 | 89.643 | 269.966 | 7743.84 | -2252.48 | -7345.3
| 12800 | 89.654 | 269.966 | 7744.46 | -2252.54 | -7445.29
| 12900 | 89.665 | 269.966 | 7745.05 | -2252.6 | -7545.29
| 13000 | 89.676 | 269.966 | 7745.63 | -2252.66 | -7645.29
| 13100 | 89.687 | 269.966 | 7746.18 | -2252.72 | -7745.29
| 13200 | 89.698 | 269.966 | 7746.72 | -2252.78 | -7845.29
| 13300 | 89.709 | 269.966 | 7747.24 | -2252.84 | -7945.29
| 13400 | 89.72 | 269.966 | 7747.74 | -2252.9 | -8045.28
| 13500 | 89.731 | 269.966 | 7748.22 | -2252.96 | -8145.28
| 13600 | 89.742 | 269.966 | 7748.68 | -2253.02 | -8245.28
| 13700 | 89.753 | 269.966 | 7749.12 | -2253.08 | -8345.28
| 13800 | 89.763 | 269.966 | 7749.54 | -2253.14 | -8445.28
| 13900 | 89.774 | 269.966 | 7749.94 | -2253.2 | -8545.28
| 14000 | 89.785 | 269.966 | 7750.33 | -2253.26 | -8645.28
| 14100 | 89.796 | 269.966 | 7750.69 | -2253.32 | -8745.28
| 14200 | 89.807 | 269.966 | 7751.04 | -2253.38 | -8845.28
| 14300 | 89.818 | 269.966 | 7751.37 | -2253.44 | -8945.28
| 14400 | 89.829 | 269.966 | 7751.67 | -2253.5 | -9045.28
| 14500 | 89.84 | 269.966 | 7751.96 | -2253.56 | -9145.28
| 14600 | 89.851 | 269.966 | 7752.23 | -2253.62 | -9245.28
| 14700 | 89.862 | 269.966 | 7752.48 | -2253.68 | -9345.28
| 14800 | 89.873 | 269.966 | 7752.71 | -2253.74 | -9445.28
| 14900 | 89.884 | 269.965 | 7752.93 | -2253.8 | -9545.27
| 15000 | 89.895 | 269.965 | 7753.12 | -2253.86 | -9645.27
| 15100 | 89.906 | 269.965 | 7753.29 | -2253.92 | -9745.27
| 15200 | 89.917 | 269.965 | 7753.45 | -2253.98 | -9845.27
| 15300 | 89.928 | 269.965 | 7753.58 | -2254.04 | -9945.27
| 15400 | 89.939 | 269.965 | 7753.7 | -2254.1 | -10045.27
| 15500 | 89.95 | 269.965 | 7753.8 | -2254.16 | -10145.27
| 15600 | 89.961 | 269.965 | 7753.88 | -2254.22 | -10245.27
| 15700 | 89.971 | 269.965 | 7753.94 | -2254.28 | -10345.27
| 15800 | 89.982 | 269.965 | 7753.98 | -2254.34 | -10445.27
| 15900 | 89.993 | 269.965 | 7754 | -2254.4 | -10545.27
| 15960.51 | 90 | 269.965 | 7754 | -2254.44 | -10605.79
| 16000 | 90 | 269.965 | 7754 | -2254.46 | -10645.27
| 16100 | 90 | 269.965 | 7754 | -2254.52 | -10745.27
| 16200 | 90 | 269.965 | 7754 | -2254.58 | -10845.27
| 16300 | 90 | 269.965 | 7754 | -2254.64 | -10945.27
| 16372.46 | 90 | 269.965 | 7754 | -2254.67 | -11017.73
| 16400 | 90 | 269.965 | 7754 | -2254.69 | -11045.27
| 16420.48 | 90 | 269.965 | 7754 | -2254.7 | -11065.75

## Lookup (hidden)
North Reference | RetunValue | Grid Type | ReturnValue | Deviation Indicator | ReturnValue
| 2 |  | 0 |  | 4
True |  | SPCS-Colorado Central-NAD27 |  | Directional
Grid |  | SPCS-Colorado Central-NAD83 |  | High Angle
|  | SPCS-Colorado North-NAD27 |  | Horizontal
SPCS-Colorado North-NAD83
SPCS-Colorado South-NAD27
SPCS-Colorado South-NAD83
UTM-Zone 12 NAD27
UTM-Zone 12 NAD83
UTM-Zone 13 NAD27
UTM-Zone 13 NAD83