## Data
Header Information | measured depth (ft) | inclination (°) | azimuth (°) | true vertical depth (ft) | northing +N/-S (ft) | easting +E/-W (ft)
Operator Name | 250 | 0 | 0 | 250 | 0 | 0
PDCE | 300 | 1.5 | 237.047 | 299.99 | -0.36 | -0.55
Operator Number | 400 | 4.5 | 237.047 | 399.85 | -3.2 | -4.94
69175 | 500 | 7.5 | 237.047 | 499.29 | -8.89 | -13.71
Well Name and Number | 600 | 10.5 | 237.047 | 598.04 | -17.4 | -26.84
Ottesen 22C | 700 | 13.5 | 237.047 | 695.85 | -28.7 | -44.28
API Number (if available) | 800 | 16.5 | 237.047 | 792.43 | -42.78 | -66
05-123-44370 | 902.71 | 19.581 | 237.047 | 890.07 | -60.08 | -92.68
Location: QQ SEC TWP RGE | 1000 | 19.581 | 237.047 | 981.74 | -77.82 | -120.04
NSE 33 1N 66W | 1100 | 19.581 | 237.047 | 1075.96 | -96.05 | -148.17
Citing Type: Planned or Actual | 1200 | 19.581 | 237.047 | 1170.18 | -114.28 | -176.29
Planned | 1300 | 19.581 | 237.047 | 1264.39 | -132.51 | -204.41
Deviation Indicator | 1400 | 19.581 | 237.047 | 1358.61 | -150.74 | -232.53
Horizontal | 1500 | 19.581 | 237.047 | 1452.83 | -168.97 | -260.66
North Reference | 1600 | 19.581 | 237.047 | 1547.04 | -187.2 | -288.78
True | 1700 | 19.581 | 237.047 | 1641.26 | -205.43 | -316.9
Grid Type | 1800 | 19.581 | 237.047 | 1735.48 | -223.66 | -345.02
#VALUE! | 1900 | 19.581 | 237.047 | 1829.69 | -241.89 | -373.15
| 2000 | 19.581 | 237.047 | 1923.91 | -260.12 | -401.27
| 2100 | 19.581 | 237.047 | 2018.13 | -278.35 | -429.39
| 2200 | 19.581 | 237.047 | 2112.34 | -296.58 | -457.51
| 2300 | 19.581 | 237.047 | 2206.56 | -314.81 | -485.63
| 2400 | 19.581 | 237.047 | 2300.78 | -333.04 | -513.76
| 2500 | 19.581 | 237.047 | 2394.99 | -351.27 | -541.88
| 2600 | 19.581 | 237.047 | 2489.21 | -369.5 | -570
| 2700 | 19.581 | 237.047 | 2583.43 | -387.73 | -598.12
| 2800 | 19.581 | 237.047 | 2677.64 | -405.96 | -626.25
| 2900 | 19.581 | 237.047 | 2771.86 | -424.19 | -654.37
| 3000 | 19.581 | 237.047 | 2866.08 | -442.42 | -682.49
| 3100 | 19.581 | 237.047 | 2960.29 | -460.65 | -710.61
| 3200 | 19.581 | 237.047 | 3054.51 | -478.88 | -738.74
| 3300 | 19.581 | 237.047 | 3148.73 | -497.11 | -766.86
| 3400 | 19.581 | 237.047 | 3242.94 | -515.34 | -794.98
| 3500 | 19.581 | 237.047 | 3337.16 | -533.57 | -823.1
| 3600 | 19.581 | 237.047 | 3431.38 | -551.8 | -851.23
| 3700 | 19.581 | 237.047 | 3525.59 | -570.03 | -879.35
| 3800 | 19.581 | 237.047 | 3619.81 | -588.26 | -907.47
| 3900 | 19.581 | 237.047 | 3714.03 | -606.49 | -935.59
| 4000 | 19.581 | 237.047 | 3808.24 | -624.72 | -963.72
| 4100 | 19.581 | 237.047 | 3902.46 | -642.95 | -991.84
| 4200 | 19.581 | 237.047 | 3996.68 | -661.18 | -1019.96
| 4300 | 19.581 | 237.047 | 4090.89 | -679.41 | -1048.08
| 4400 | 19.581 | 237.047 | 4185.11 | -697.64 | -1076.21
| 4500 | 19.581 | 237.047 | 4279.33 | -715.87 | -1104.33
| 4600 | 19.581 | 237.047 | 4373.54 | -734.1 | -1132.45
| 4700 | 19.581 | 237.047 | 4467.76 | -752.33 | -1160.57
| 4800 | 19.581 | 237.047 | 4561.98 | -770.56 | -1188.69
| 4900 | 19.581 | 237.047 | 4656.2 | -788.79 | -1216.82
| 5000 | 19.581 | 237.047 | 4750.41 | -807.02 | -1244.94
| 5100 | 19.581 | 237.047 | 4844.63 | -825.25 | -1273.06
| 5200 | 19.581 | 237.047 | 4938.85 | -843.48 | -1301.18
| 5300 | 19.581 | 237.047 | 5033.06 | -861.71 | -1329.31
| 5400 | 19.581 | 237.047 | 5127.28 | -879.94 | -1357.43
| 5500 | 19.581 | 237.047 | 5221.5 | -898.17 | -1385.55
| 5600 | 19.581 | 237.047 | 5315.71 | -916.4 | -1413.67
| 5700 | 19.581 | 237.047 | 5409.93 | -934.63 | -1441.8
| 5800 | 19.581 | 237.047 | 5504.15 | -952.86 | -1469.92
| 5900 | 19.581 | 237.047 | 5598.36 | -971.09 | -1498.04
| 6000 | 19.581 | 237.047 | 5692.58 | -989.32 | -1526.16
| 6100 | 19.581 | 237.047 | 5786.8 | -1007.55 | -1554.29
| 6200 | 19.581 | 237.047 | 5881.01 | -1025.78 | -1582.41
| 6300 | 19.581 | 237.047 | 5975.23 | -1044.01 | -1610.53
| 6400 | 19.581 | 237.047 | 6069.45 | -1062.24 | -1638.65
| 6500 | 19.581 | 237.047 | 6163.66 | -1080.47 | -1666.78
| 6600 | 19.581 | 237.047 | 6257.88 | -1098.7 | -1694.9
| 6700 | 19.581 | 237.047 | 6352.1 | -1116.93 | -1723.02
| 6800 | 19.581 | 237.047 | 6446.31 | -1135.16 | -1751.14
| 6900 | 19.581 | 237.047 | 6540.53 | -1153.39 | -1779.27
| 7000 | 19.581 | 237.047 | 6634.75 | -1171.62 | -1807.39
| 7100 | 19.581 | 237.047 | 6728.96 | -1189.85 | -1835.51
| 7200 | 19.581 | 237.047 | 6823.18 | -1208.08 | -1863.63
| 7300 | 19.581 | 237.047 | 6917.4 | -1226.31 | -1891.76
| 7400 | 19.581 | 237.047 | 7011.61 | -1244.54 | -1919.88
| 7500 | 19.581 | 237.047 | 7105.83 | -1262.77 | -1948
| 7538.71 | 19.581 | 237.047 | 7142.3 | -1269.82 | -1958.89
| 7550 | 20.064 | 234.795 | 7152.92 | -1271.97 | -1962.06
| 7600 | 22.502 | 226.038 | 7199.52 | -1283.56 | -1975.96
| 7650 | 25.322 | 219.023 | 7245.24 | -1298.51 | -1989.58
| 7700 | 28.409 | 213.386 | 7289.84 | -1316.76 | -2002.86
| 7750 | 31.686 | 208.798 | 7333.12 | -1338.21 | -2015.74
| 7800 | 35.099 | 205.003 | 7374.86 | -1362.75 | -2028.15
| 7850 | 38.612 | 201.809 | 7414.87 | -1390.28 | -2040.02
| 7900 | 42.199 | 199.076 | 7452.94 | -1420.64 | -2051.31
| 7950 | 45.842 | 196.699 | 7488.89 | -1453.71 | -2061.96
| 8000 | 49.529 | 194.6 | 7522.55 | -1489.31 | -2071.91
| 8050 | 53.25 | 192.72 | 7553.74 | -1527.27 | -2081.12
| 8100 | 56.998 | 191.016 | 7582.33 | -1567.4 | -2089.54
| 8150 | 60.767 | 189.45 | 7608.17 | -1609.52 | -2097.13
| 8200 | 64.553 | 187.997 | 7631.13 | -1653.41 | -2103.86
| 8250 | 68.353 | 186.632 | 7651.1 | -1698.87 | -2109.68
| 8300 | 72.163 | 185.337 | 7667.99 | -1745.66 | -2114.58
| 8350 | 75.981 | 184.097 | 7681.71 | -1793.57 | -2118.53
| 8400 | 79.805 | 182.898 | 7692.19 | -1842.36 | -2121.51
| 8450 | 83.634 | 181.727 | 7699.39 | -1891.79 | -2123.5
| 8500 | 87.465 | 180.573 | 7703.27 | -1941.61 | -2124.5
| 8531.47 | 89.877 | 179.851 | 7704 | -1973.08 | -2124.62
| 8600 | 89.877 | 179.851 | 7704.15 | -2041.6 | -2124.44
| 8700 | 89.877 | 179.851 | 7704.36 | -2141.6 | -2124.18
| 8800 | 89.877 | 179.851 | 7704.58 | -2241.6 | -2123.92
| 8900 | 89.877 | 179.851 | 7704.79 | -2341.6 | -2123.66
| 9000 | 89.877 | 179.851 | 7705.01 | -2441.6 | -2123.4
| 9100 | 89.877 | 179.851 | 7705.22 | -2541.6 | -2123.14
| 9200 | 89.877 | 179.851 | 7705.43 | -2641.6 | -2122.88
| 9300 | 89.877 | 179.851 | 7705.65 | -2741.6 | -2122.61
| 9400 | 89.877 | 179.851 | 7705.86 | -2841.6 | -2122.35
| 9500 | 89.877 | 179.851 | 7706.08 | -2941.6 | -2122.09
| 9600 | 89.877 | 179.851 | 7706.29 | -3041.6 | -2121.83
| 9700 | 89.877 | 179.851 | 7706.51 | -3141.6 | -2121.57
| 9800 | 89.877 | 179.851 | 7706.72 | -3241.6 | -2121.31
| 9900 | 89.877 | 179.851 | 7706.94 | -3341.6 | -2121.05
| 10000 | 89.877 | 179.851 | 7707.15 | -3441.59 | -2120.79
| 10100 | 89.877 | 179.851 | 7707.37 | -3541.59 | -2120.53
| 10200 | 89.877 | 179.851 | 7707.58 | -3641.59 | -2120.27
| 10300 | 89.877 | 179.851 | 7707.8 | -3741.59 | -2120.01
| 10400 | 89.877 | 179.851 | 7708.01 | -3841.59 | -2119.75
| 10500 | 89.877 | 179.851 | 7708.22 | -3941.59 | -2119.49
| 10600 | 89.877 | 179.851 | 7708.44 | -4041.59 | -2119.23
| 10700 | 89.877 | 179.851 | 7708.65 | -4141.59 | -2118.97
| 10800 | 89.877 | 179.851 | 7708.87 | -4241.59 | -2118.71
| 10900 | 89.877 | 179.851 | 7709.08 | -4341.59 | -2118.45
| 11000 | 89.877 | 179.851 | 7709.3 | -4441.59 | -2118.19
| 11100 | 89.877 | 179.851 | 7709.51 | -4541.59 | -2117.93
| 11200 | 89.877 | 179.851 | 7709.73 | -4641.59 | -2117.67
| 11300 | 89.877 | 179.851 | 7709.94 | -4741.59 | -2117.41
| 11400 | 89.877 | 179.851 | 7710.16 | -4841.59 | -2117.15
| 11500 | 89.877 | 179.851 | 7710.37 | -4941.59 | -2116.89
| 11600 | 89.877 | 179.851 | 7710.58 | -5041.59 | -2116.63
| 11700 | 89.877 | 179.851 | 7710.8 | -5141.59 | -2116.37
| 11800 | 89.877 | 179.851 | 7711.01 | -5241.58 | -2116.11
| 11900 | 89.877 | 179.851 | 7711.23 | -5341.58 | -2115.85
| 12000 | 89.877 | 179.851 | 7711.44 | -5441.58 | -2115.59
| 12100 | 89.877 | 179.851 | 7711.66 | -5541.58 | -2115.33
| 12200 | 89.877 | 179.851 | 7711.87 | -5641.58 | -2115.07
| 12300 | 89.877 | 179.851 | 7712.09 | -5741.58 | -2114.81
| 12400 | 89.877 | 179.851 | 7712.3 | -5841.58 | -2114.54
| 12500 | 89.877 | 179.851 | 7712.52 | -5941.58 | -2114.28
| 12600 | 89.877 | 179.851 | 7712.73 | -6041.58 | -2114.02
| 12700 | 89.877 | 179.851 | 7712.95 | -6141.58 | -2113.76
| 12800 | 89.877 | 179.851 | 7713.16 | -6241.58 | -2113.5
| 12900 | 89.877 | 179.851 | 7713.37 | -6341.58 | -2113.24
| 13000 | 89.877 | 179.851 | 7713.59 | -6441.58 | -2112.98
| 13100 | 89.877 | 179.851 | 7713.8 | -6541.58 | -2112.72
| 13200 | 89.877 | 179.851 | 7714.02 | -6641.58 | -2112.46
| 13300 | 89.877 | 179.851 | 7714.23 | -6741.58 | -2112.2
| 13400 | 89.877 | 179.851 | 7714.45 | -6841.58 | -2111.94
| 13500 | 89.877 | 179.851 | 7714.66 | -6941.57 | -2111.68
| 13600 | 89.877 | 179.851 | 7714.88 | -7041.57 | -2111.42
| 13700 | 89.877 | 179.851 | 7715.09 | -7141.57 | -2111.16
| 13800 | 89.877 | 179.851 | 7715.31 | -7241.57 | -2110.9
| 13900 | 89.877 | 179.851 | 7715.52 | -7341.57 | -2110.64
| 14000 | 89.877 | 179.851 | 7715.73 | -7441.57 | -2110.38
| 14100 | 89.877 | 179.851 | 7715.95 | -7541.57 | -2110.12
| 14200 | 89.877 | 179.851 | 7716.16 | -7641.57 | -2109.86
| 14300 | 89.877 | 179.851 | 7716.38 | -7741.57 | -2109.6
| 14400 | 89.877 | 179.851 | 7716.59 | -7841.57 | -2109.34
| 14500 | 89.877 | 179.851 | 7716.81 | -7941.57 | -2109.08
| 14600 | 89.877 | 179.851 | 7717.02 | -8041.57 | -2108.82
| 14700 | 89.877 | 179.851 | 7717.24 | -8141.57 | -2108.56
| 14800 | 89.877 | 179.851 | 7717.45 | -8241.57 | -2108.3
| 14900 | 89.877 | 179.851 | 7717.67 | -8341.57 | -2108.04
| 15000 | 89.877 | 179.851 | 7717.88 | -8441.57 | -2107.78
| 15100 | 89.877 | 179.851 | 7718.1 | -8541.57 | -2107.52
| 15200 | 89.877 | 179.851 | 7718.31 | -8641.57 | -2107.26
| 15300 | 89.877 | 179.851 | 7718.52 | -8741.56 | -2107
| 15400 | 89.877 | 179.851 | 7718.74 | -8841.56 | -2106.73
| 15500 | 89.877 | 179.851 | 7718.95 | -8941.56 | -2106.47
| 15600 | 89.877 | 179.851 | 7719.17 | -9041.56 | -2106.21
| 15700 | 89.877 | 179.851 | 7719.38 | -9141.56 | -2105.95
| 15800 | 89.877 | 179.851 | 7719.6 | -9241.56 | -2105.69
| 15900 | 89.877 | 179.851 | 7719.81 | -9341.56 | -2105.43
| 16000 | 89.877 | 179.851 | 7720.03 | -9441.56 | -2105.17
| 16100 | 89.877 | 179.851 | 7720.24 | -9541.56 | -2104.91
| 16200 | 89.877 | 179.851 | 7720.46 | -9641.56 | -2104.65
| 16300 | 89.877 | 179.851 | 7720.67 | -9741.56 | -2104.39
| 16400 | 89.877 | 179.851 | 7720.89 | -9841.56 | -2104.13
| 16500 | 89.877 | 179.851 | 7721.1 | -9941.56 | -2103.87
| 16600 | 89.877 | 179.851 | 7721.31 | -10041.56 | -2103.61
| 16700 | 89.877 | 179.851 | 7721.53 | -10141.56 | -2103.35
| 16800 | 89.877 | 179.851 | 7721.74 | -10241.56 | -2103.09
| 16900 | 89.877 | 179.851 | 7721.96 | -10341.56 | -2102.83
| 17000 | 89.877 | 179.851 | 7722.17 | -10441.55 | -2102.57
| 17100 | 89.877 | 179.851 | 7722.39 | -10541.55 | -2102.31
| 17200 | 89.877 | 179.851 | 7722.6 | -10641.55 | -2102.05
| 17300 | 89.877 | 179.851 | 7722.82 | -10741.55 | -2101.79
| 17400 | 89.877 | 179.851 | 7723.03 | -10841.55 | -2101.53
| 17500 | 89.877 | 179.851 | 7723.25 | -10941.55 | -2101.27
| 17600 | 89.877 | 179.851 | 7723.46 | -11041.55 | -2101.01
| 17700 | 89.877 | 179.851 | 7723.67 | -11141.55 | -2100.75
| 17800 | 89.877 | 179.851 | 7723.89 | -11241.55 | -2100.49
| 17851.5 | 89.877 | 179.851 | 7724 | -11293.05 | -2100.35

## Lookup (hidden)
North Reference | RetunValue | Grid Type | ReturnValue | Deviation Indicator | ReturnValue
| 2 |  | 0 |  | 4
True |  | SPCS-Colorado Central-NAD27 |  | Directional
Grid |  | SPCS-Colorado Central-NAD83 |  | High Angle
|  | SPCS-Colorado North-NAD27 |  | Horizontal
SPCS-Colorado North-NAD83
SPCS-Colorado South-NAD27
SPCS-Colorado South-NAD83
UTM-Zone 12 NAD27
UTM-Zone 12 NAD83
UTM-Zone 13 NAD27
UTM-Zone 13 NAD83