## Data
Header Information | measured depth (ft) | inclination (°) | azimuth (°) | true vertical depth (ft) | northing +N/-S (ft) | easting +E/-W (ft) | Remarks
Operator Name | 0 | 0 | 0 | 0 | 0 | 0
TEP Rocky Mountain, LLC | 197 | 1.71 | 157.36 | 196.97 | -2.71 | 1.13
Operator Number | 228 | 2.2 | 157.45 | 227.95 | -3.69 | 1.54
96850 | 320 | 4.09 | 173.27 | 319.81 | -8.58 | 2.6
Well Name and Number | 412 | 6.9 | 179.51 | 411.38 | -17.37 | 3.03
Federal #RG 12-18-297 | 499 | 9.8 | 185.22 | 497.45 | -29.97 | 2.4
API Number (if available) | 586 | 11.69 | 186.81 | 582.92 | -46.09 | 0.68
05-103-12477 | 674 | 14.02 | 187.42 | 668.71 | -65.52 | -1.75
Location: QQ SEC TWP RGE | 761 | 17.01 | 185.58 | 752.53 | -88.64 | -4.35
Lot 15 7 2S97W 6 | 848 | 19.56 | 183.56 | 835.13 | -115.84 | -6.49
Citing Type: Planned or Actual | 935 | 21.66 | 183.47 | 916.56 | -146.41 | -8.37
Actual | 1023 | 21.8 | 183.73 | 998.31 | -178.93 | -10.41
Deviation Indicator | 1110 | 22.85 | 186.46 | 1078.79 | -211.83 | -13.37
Directional | 1197 | 23.42 | 186.89 | 1158.79 | -245.78 | -17.34
North Reference | 1284 | 24.61 | 186.19 | 1238.26 | -280.96 | -21.37
True | 1368 | 24.61 | 186.19 | 1314.63 | -315.74 | -25.14
Grid Type
#VALUE!

## Lookup (hidden)
North Reference | RetunValue | Grid Type | ReturnValue | Deviation Indicator | ReturnValue
| 2 |  | 0 |  | 2
True |  | SPCS-Colorado Central-NAD27 |  | Directional
Grid |  | SPCS-Colorado Central-NAD83 |  | High Angle
|  | SPCS-Colorado North-NAD27 |  | Horizontal
SPCS-Colorado North-NAD83
SPCS-Colorado South-NAD27
SPCS-Colorado South-NAD83
UTM-Zone 12 NAD27
UTM-Zone 12 NAD83
UTM-Zone 13 NAD27
UTM-Zone 13 NAD83