## Data
Header Information | measured depth (ft) | inclination (°) | azimuth (°) | true vertical depth (ft) | northing +N/-S (ft) | easting +E/-W (ft) | Remarks
Operator Name | 0 | 0 | 0 | 0 | 0 | 0
TEP Rocky Mountain, LLC | 369 | 4.26 | 197.09 | 368.66 | -13.11 | -4.03
Operator Number | 456 | 6.02 | 187.07 | 455.31 | -20.72 | -5.54
96850 | 544 | 8.7 | 184.61 | 542.58 | -31.94 | -6.64
Well Name and Number | 631 | 10.2 | 183.03 | 628.39 | -46.19 | -7.58
Federal #RG 311-18-297 | 718 | 12.26 | 190.23 | 713.73 | -62.98 | -9.63
API Number (if available) | 805 | 14.02 | 186.46 | 798.45 | -82.54 | -12.45
05-103-12489 | 893 | 15.64 | 185.84 | 883.51 | -104.93 | -14.86
Location: QQ SEC TWP RGE | 980 | 18.15 | 181.27 | 966.75 | -130.15 | -16.35
Lot 15 7 2S97W 6 | 1067 | 19.29 | 184.52 | 1049.15 | -158.03 | -17.79
Citing Type: Planned or Actual | 1154 | 17.84 | 187.42 | 1131.63 | -185.57 | -20.64
Actual | 1242 | 18.46 | 186.81 | 1215.25 | -212.77 | -24.03
Deviation Indicator | 1285 | 18.59 | 187.86 | 1256.02 | -226.32 | -25.78
Directional
North Reference
True
Grid Type
#VALUE!

## Lookup (hidden)
North Reference | RetunValue | Grid Type | ReturnValue | Deviation Indicator | ReturnValue
| 2 |  | 0 |  | 2
True |  | SPCS-Colorado Central-NAD27 |  | Directional
Grid |  | SPCS-Colorado Central-NAD83 |  | High Angle
|  | SPCS-Colorado North-NAD27 |  | Horizontal
SPCS-Colorado North-NAD83
SPCS-Colorado South-NAD27
SPCS-Colorado South-NAD83
UTM-Zone 12 NAD27
UTM-Zone 12 NAD83
UTM-Zone 13 NAD27
UTM-Zone 13 NAD83