## Data
Header Information | measured depth (ft) | inclination (°) | azimuth (°) | true vertical depth (ft) | northing +N/-S (ft) | easting +E/-W (ft) | Remarks
Operator Name | 0 | 0 | 0 | 0 | 0 | 0
TEP Rocky Mountain, LLC | 233 | 2.5 | 202.89 | 232.93 | -4.68 | -1.98
Operator Number | 326 | 3.96 | 201.92 | 325.78 | -9.53 | -3.96
96850 | 413 | 5.23 | 195.86 | 412.49 | -16.13 | -6.17
Well Name and Number | 500 | 7.47 | 192.87 | 498.96 | -25.46 | -8.51
Federal #RG 11-18-297 | 587 | 9.62 | 189.09 | 584.99 | -38.15 | -10.92
API Number (if available) | 675 | 12.04 | 185.75 | 671.41 | -54.55 | -13
05-103-12486 | 762 | 13.62 | 185.66 | 756.24 | -73.77 | -14.92
Location: QQ SEC TWP RGE | 849 | 14.11 | 190.23 | 840.71 | -94.4 | -17.82
Lot 15 7 2S97W 6 | 936 | 14.85 | 190.41 | 924.94 | -115.8 | -21.71
Citing Type: Planned or Actual | 1023 | 14.11 | 191.03 | 1009.18 | -137.18 | -25.76
Actual | 1111 | 13.84 | 188.21 | 1094.57 | -158.12 | -29.31
Deviation Indicator | 1198 | 14.46 | 180.74 | 1178.94 | -179.29 | -30.94
Directional | 1329 | 16.92 | 186.28 | 1305.06 | -214.6 | -33.24
North Reference | 1408 | 16.92 | 186.28 | 1380.64 | -237.45 | -35.75
True
Grid Type
#VALUE!

## Lookup (hidden)
North Reference | RetunValue | Grid Type | ReturnValue | Deviation Indicator | ReturnValue
| 2 |  | 0 |  | 2
True |  | SPCS-Colorado Central-NAD27 |  | Directional
Grid |  | SPCS-Colorado Central-NAD83 |  | High Angle
|  | SPCS-Colorado North-NAD27 |  | Horizontal
SPCS-Colorado North-NAD83
SPCS-Colorado South-NAD27
SPCS-Colorado South-NAD83
UTM-Zone 12 NAD27
UTM-Zone 12 NAD83
UTM-Zone 13 NAD27
UTM-Zone 13 NAD83