## Data
Header Information | measured depth (ft) | inclination (°) | azimuth (°) | true vertical depth (ft) | northing +N/-S (ft) | easting +E/-W (ft) | Remarks
Operator Name | 0 | 0 | 0 | 0 | 0 | 0
TEP Rocky Mountain, LLC | 233 | 1.71 | 287.17 | 232.97 | 1.03 | -3.32
Operator Number | 325 | 2.9 | 294.21 | 324.89 | 2.39 | -6.76
96850 | 412 | 3.47 | 294.56 | 411.75 | 4.38 | -11.16
Well Name and Number | 499 | 4 | 299.39 | 498.57 | 6.97 | -16.2
Federal #RG 313-7-297 | 587 | 4.66 | 296.06 | 586.32 | 10.04 | -22.08
API Number (if available) | 674 | 4.7 | 291.84 | 673.03 | 12.92 | -28.57
05-103-12479 | 761 | 5.14 | 282.78 | 759.71 | 15.11 | -35.67
Location: QQ SEC TWP RGE | 848 | 5.41 | 286.56 | 846.34 | 17.14 | -43.41
Lot 15 7 2S97W 6 | 936 | 4.97 | 297.72 | 933.98 | 20.1 | -50.76
Citing Type: Planned or Actual | 1023 | 4.7 | 305.02 | 1020.67 | 23.89 | -57.01
Actual | 1110 | 4.57 | 308.62 | 1107.39 | 28.1 | -62.64
Deviation Indicator | 1198 | 5.32 | 305.2 | 1195.06 | 32.64 | -68.71
Directional | 1285 | 4.7 | 295.53 | 1281.73 | 36.5 | -75.22
North Reference | 1329 | 4.04 | 288.94 | 1325.6 | 37.78 | -78.32
True | 1410 | 4.04 | 288.94 | 1406.4 | 39.64 | -83.72
Grid Type
#VALUE!

## Lookup (hidden)
North Reference | RetunValue | Grid Type | ReturnValue | Deviation Indicator | ReturnValue
| 2 |  | 0 |  | 2
True |  | SPCS-Colorado Central-NAD27 |  | Directional
Grid |  | SPCS-Colorado Central-NAD83 |  | High Angle
|  | SPCS-Colorado North-NAD27 |  | Horizontal
SPCS-Colorado North-NAD83
SPCS-Colorado South-NAD27
SPCS-Colorado South-NAD83
UTM-Zone 12 NAD27
UTM-Zone 12 NAD83
UTM-Zone 13 NAD27
UTM-Zone 13 NAD83