## Data
Header Information | measured depth (ft) | inclination (°) | azimuth (°) | true vertical depth (ft) | northing +N/-S (ft) | easting +E/-W (ft) | Remarks
Operator Name | 0 | 0 | 0 | 0 | 0 | 0
TEP Rocky Mountain, LLC | 231 | 2.31 | 336.9 | 230.94 | 4.28 | -1.83
Operator Number | 324 | 4.22 | 341.49 | 323.78 | 9.25 | -3.65
96850 | 411 | 5.71 | 338.07 | 410.45 | 16.3 | -6.28
Well Name and Number | 498 | 6.37 | 333.32 | 496.97 | 24.63 | -10.06
Federal #RG 512-7-297 | 585 | 6.77 | 338.51 | 583.4 | 33.71 | -14.11
API Number (if available) | 673 | 6.99 | 340.7 | 670.77 | 43.59 | -17.78
05-103-12484 | 760 | 6.68 | 339.82 | 757.15 | 53.34 | -21.28
Location: QQ SEC TWP RGE | 847 | 6.99 | 337.36 | 843.53 | 62.98 | -25.06
Lot 15 7 2S97W 6 | 934 | 7.34 | 339.12 | 929.85 | 73.05 | -29.08
Citing Type: Planned or Actual | 1021 | 7.95 | 339.74 | 1016.08 | 83.89 | -33.14
Actual | 1109 | 7.12 | 339.12 | 1103.32 | 94.69 | -37.19
Deviation Indicator | 1196 | 6.46 | 337.8 | 1189.71 | 104.26 | -40.96
Directional | 1283 | 5.93 | 333.58 | 1276.2 | 112.82 | -44.81
North Reference | 1371 | 5.54 | 332.44 | 1363.76 | 120.66 | -48.8
True | 1447 | 5.54 | 332.44 | 1439.4 | 127.16 | -52.2
Grid Type
#VALUE!

## Lookup (hidden)
North Reference | RetunValue | Grid Type | ReturnValue | Deviation Indicator | ReturnValue
| 2 |  | 0 |  | 2
True |  | SPCS-Colorado Central-NAD27 |  | Directional
Grid |  | SPCS-Colorado Central-NAD83 |  | High Angle
|  | SPCS-Colorado North-NAD27 |  | Horizontal
SPCS-Colorado North-NAD83
SPCS-Colorado South-NAD27
SPCS-Colorado South-NAD83
UTM-Zone 12 NAD27
UTM-Zone 12 NAD83
UTM-Zone 13 NAD27
UTM-Zone 13 NAD83