## Data
Header Information | measured depth (ft) | inclination (°) | azimuth (°) | true vertical depth (ft) | northing +N/-S (ft) | easting +E/-W (ft) | Remarks
Operator Name | 0 | 0 | 0 | 0 | 0 | 0
TEP Rocky Mountain, LLC | 201 | 1.41 | 358.37 | 200.98 | 2.47 | -0.07
Operator Number | 324 | 3.69 | 0.3 | 323.85 | 7.94 | -0.09
96850 | 411 | 5.14 | 356.88 | 410.59 | 14.63 | -0.29
Well Name and Number | 498 | 6.68 | 347.47 | 497.13 | 23.47 | -1.6
Federal #RG 412-7-297 | 585 | 8.92 | 344.66 | 583.32 | 34.91 | -4.48
API Number (if available) | 673 | 10.15 | 344.13 | 670.1 | 48.95 | -8.41
05-103-12476 | 760 | 11.6 | 346.77 | 755.53 | 64.84 | -12.51
Location: QQ SEC TWP RGE | 847 | 11.87 | 346.68 | 840.72 | 82.06 | -16.57
Lot 15 7 2S97W 6 | 934 | 12.04 | 345.45 | 925.83 | 99.55 | -20.91
Citing Type: Planned or Actual | 1021 | 12.44 | 344.22 | 1010.85 | 117.35 | -25.74
Actual | 1109 | 12.52 | 342.46 | 1096.77 | 135.57 | -31.19
Deviation Indicator | 1196 | 12.61 | 340.53 | 1181.69 | 153.51 | -37.2
Directional | 1283 | 12.57 | 339.74 | 1266.6 | 171.35 | -43.64
North Reference | 1414 | 11.6 | 342.99 | 1394.69 | 197.32 | -52.43
True | 1490 | 11.6 | 342.99 | 1469.14 | 211.93 | -56.9
Grid Type
#VALUE!

## Lookup (hidden)
North Reference | RetunValue | Grid Type | ReturnValue | Deviation Indicator | ReturnValue
| 2 |  | 0 |  | 2
True |  | SPCS-Colorado Central-NAD27 |  | Directional
Grid |  | SPCS-Colorado Central-NAD83 |  | High Angle
|  | SPCS-Colorado North-NAD27 |  | Horizontal
SPCS-Colorado North-NAD83
SPCS-Colorado South-NAD27
SPCS-Colorado South-NAD83
UTM-Zone 12 NAD27
UTM-Zone 12 NAD83
UTM-Zone 13 NAD27
UTM-Zone 13 NAD83