## Data
Header Information | measured depth (ft) | inclination (°) | azimuth (°) | true vertical depth (ft) | northing +N/-S (ft) | easting +E/-W (ft) | Remarks
Operator Name | 0 | 0 | 0 | 0 | 0 | 0
TEP Rocky Mountain, LLC | 201 | 2.2 | 4.96 | 200.95 | 3.84 | 0.33
Operator Number | 292 | 3.87 | 354.24 | 291.82 | 8.64 | 0.18
96850 | 380 | 6.46 | 354.33 | 379.46 | 16.52 | -0.61
Well Name and Number | 467 | 9.27 | 357.4 | 465.63 | 28.39 | -1.41
Federal #RG 312-7-297 | 554 | 10.33 | 0.48 | 551.36 | 43.2 | -1.66
API Number (if available) | 641 | 10.81 | 0.48 | 636.88 | 59.15 | -1.53
05-103-12487 | 729 | 77.87 | 358.81 | 696.29 | 117.2 | -2.46
Location: QQ SEC TWP RGE | 816 | 13.1 | 355.47 | 754.09 | 175.94 | -4.33
Lot 15 7 2S97W 6 | 903 | 14.11 | 355.56 | 838.65 | 196.35 | -5.93
Citing Type: Planned or Actual | 990 | 14.28 | 353.52 | 923 | 217.58 | -7.96
Actual | 1078 | 13.58 | 350.55 | 1008.41 | 238.56 | -10.88
Deviation Indicator | 1165 | 13.32 | 350.63 | 1093.02 | 258.52 | -14.19
Directional | 1252 | 13.4 | 351.69 | 1177.67 | 278.38 | -17.28
North Reference | 1383 | 12.17 | 346.42 | 1305.42 | 306.83 | -22.72
True | 1490 | 12.17 | 346.42 | 1410.02 | 328.75 | -28.01
Grid Type
#VALUE!

## Lookup (hidden)
North Reference | RetunValue | Grid Type | ReturnValue | Deviation Indicator | ReturnValue
| 2 |  | 0 |  | 2
True |  | SPCS-Colorado Central-NAD27 |  | Directional
Grid |  | SPCS-Colorado Central-NAD83 |  | High Angle
|  | SPCS-Colorado North-NAD27 |  | Horizontal
SPCS-Colorado North-NAD83
SPCS-Colorado South-NAD27
SPCS-Colorado South-NAD83
UTM-Zone 12 NAD27
UTM-Zone 12 NAD83
UTM-Zone 13 NAD27
UTM-Zone 13 NAD83