## Data
Header Information | measured depth (ft) | inclination (°) | azimuth (°) | true vertical depth (ft) | northing +N/-S (ft) | easting +E/-W (ft)
Operator Name | 0 | 0 | 318.86 | 0 | 0 | 0
NOBLE | 21 | 0 | 318.86 | 21 | 0 | 0
Operator Number | 155 | 0.26 | 318.86 | 155 | 0.23 | -0.2
100322 | 248 | 0.18 | 321.46 | 248 | 0.5 | -0.43
Well Name and Number | 338 | 0.05 | 6 | 338 | 0.65 | -0.51
Guttersen C28-775 | 428 | 0.08 | 344.12 | 428 | 0.75 | -0.53
API Number (if available) | 517 | 0.16 | 353.33 | 517 | 0.93 | -0.56
05-123-48938 | 696 | 0.04 | 318.39 | 696 | 1.23 | -0.63
Location: QQ SEC TWP RGE | 786 | 0.1 | 291.52 | 786 | 1.28 | -0.72
SESW SEC.33-T04N-R64W | 876 | 0.08 | 263.74 | 876 | 1.3 | -0.86
Citing Type: Planned or Actual | 1055 | 0.2 | 254.65 | 1055 | 1.21 | -1.28
Actual | 1323 | 0.52 | 260.99 | 1322.99 | 0.89 | -2.94
Deviation Indicator | 1413 | 0.54 | 272.39 | 1412.99 | 0.85 | -3.76
Horizontal | 1503 | 0.46 | 285.65 | 1502.98 | 0.96 | -4.53
North Reference | 1592 | 0.76 | 276.81 | 1591.98 | 1.13 | -5.46
Grid | 1771 | 0.97 | 263.09 | 1770.96 | 1.09 | -8.15
Grid Type | 1860 | 1.37 | 254.82 | 1859.94 | 0.72 | -9.92
SPCS-Colorado North-NAD83 | 1985 | 0.11 | 242.66 | 1984.93 | 0.27 | -11.47
| 2074 | 0.09 | 335.99 | 2073.93 | 0.3 | -11.58
| 2164 | 0.03 | 114.03 | 2163.93 | 0.35 | -11.58
| 2254 | 1.15 | 201.77 | 2253.92 | -0.5 | -11.9
| 2343 | 2.34 | 203.56 | 2342.88 | -2.99 | -12.95
| 2433 | 2.86 | 201.81 | 2432.79 | -6.76 | -14.52
| 2522 | 3.11 | 203.72 | 2521.66 | -11.03 | -16.32
| 2612 | 3.91 | 203.61 | 2611.5 | -16.08 | -18.53
| 2701 | 5.59 | 203.37 | 2700.19 | -22.84 | -21.46
| 2791 | 7.9 | 203.68 | 2789.56 | -32.53 | -25.69
| 2880 | 11.01 | 203.37 | 2877.34 | -45.94 | -31.52
| 2970 | 14.72 | 202.54 | 2965.06 | -64.39 | -39.31
| 3060 | 15.95 | 201.72 | 3051.86 | -86.44 | -48.27
| 3149 | 15.66 | 202.33 | 3137.49 | -108.91 | -57.36
| 3239 | 15.4 | 201.78 | 3224.21 | -131.25 | -66.41
| 3328 | 15.29 | 203.23 | 3310.03 | -153 | -75.42
| 3418 | 15.71 | 202.56 | 3396.76 | -175.16 | -84.78
| 3508 | 15.48 | 202.62 | 3483.45 | -197.5 | -94.07
| 3597 | 15.72 | 202.98 | 3569.17 | -219.56 | -103.35
| 3776 | 15.87 | 201.64 | 3741.41 | -264.64 | -121.84
| 3866 | 16.04 | 201.53 | 3827.94 | -287.64 | -130.94
| 3955 | 15.9 | 202.05 | 3913.51 | -310.38 | -140.03
| 4045 | 15.65 | 202.04 | 4000.12 | -333.06 | -149.21
| 4135 | 15.62 | 202.12 | 4086.79 | -355.53 | -158.33
| 4224 | 15.44 | 204.01 | 4172.54 | -377.46 | -167.66
| 4314 | 15.39 | 203.87 | 4259.3 | -399.32 | -177.37
| 4404 | 15.43 | 203.86 | 4346.07 | -421.19 | -187.05
| 4493 | 15.5 | 203.57 | 4431.84 | -442.92 | -196.59
| 4583 | 15.49 | 204.02 | 4518.57 | -464.92 | -206.29
| 4673 | 15.29 | 205.79 | 4605.35 | -486.58 | -216.35
| 4762 | 11.02 | 216.25 | 4692 | -504.02 | -226.49
| 4852 | 13.41 | 232.07 | 4779.98 | -517.38 | -239.81
| 4941 | 15.4 | 226.13 | 4866.19 | -531.91 | -256.47
| 5031 | 15.7 | 205.56 | 4952.96 | -551.19 | -270.35
| 5120 | 15.55 | 203.69 | 5038.67 | -572.98 | -280.34
| 5210 | 15.88 | 204.15 | 5125.31 | -595.26 | -290.23
| 5300 | 15.68 | 205.01 | 5211.91 | -617.52 | -300.41
| 5389 | 15.88 | 202.23 | 5297.56 | -639.69 | -310.1
| 5479 | 16.29 | 197.27 | 5384.04 | -663.14 | -318.5
| 5569 | 16.22 | 197.3 | 5470.44 | -687.2 | -325.99
| 5658 | 16.23 | 196.97 | 5555.9 | -710.96 | -333.32
| 5748 | 15.98 | 197.19 | 5642.37 | -734.83 | -340.65
| 5837 | 16.29 | 197.32 | 5727.86 | -758.45 | -347.98
| 5927 | 16.25 | 197.05 | 5814.26 | -782.53 | -355.43
| 6016 | 16.45 | 197.39 | 5899.66 | -806.47 | -362.85
| 6106 | 10.18 | 219.25 | 5987.25 | -824.81 | -371.71
| 6195 | 10.81 | 254.98 | 6074.85 | -833.08 | -384.76
| 6285 | 10.55 | 299.1 | 6163.43 | -831.25 | -400.13
| 6374 | 10.9 | 337.03 | 6250.99 | -819.53 | -410.55
| 6464 | 16.15 | 335.6 | 6338.46 | -800.28 | -419.05
| 6553 | 24.42 | 337.55 | 6421.87 | -771.96 | -431.21
| 6642 | 32.83 | 336.42 | 6499.92 | -732.77 | -447.91
| 6732 | 40.56 | 347.37 | 6572.11 | -681.73 | -464.11
| 6822 | 49.55 | 357.33 | 6635.7 | -618.76 | -472.13
| 6911 | 57.06 | 3.43 | 6688.88 | -547.51 | -471.47
| 7001 | 61.75 | 0.88 | 6734.68 | -470.12 | -468.6
| 7090 | 69.49 | 1.69 | 6771.39 | -389.14 | -466.77
| 7180 | 76.26 | 2.81 | 6797.87 | -303.25 | -463.38
| 7269 | 81.72 | 1.78 | 6814.87 | -215.99 | -459.89
| 7359 | 89.94 | 2.4 | 6821.4 | -126.37 | -456.62
| 7449 | 89.78 | 1.12 | 6821.62 | -36.41 | -453.85
| 7538 | 90.31 | 359.44 | 6821.55 | 52.58 | -453.42
| 7628 | 90.28 | 358.89 | 6821.09 | 142.57 | -454.73
| 7717 | 89.85 | 359.47 | 6820.99 | 231.56 | -456
| 7807 | 90.22 | 359.28 | 6820.93 | 321.56 | -456.99
| 7896 | 90.12 | 359.56 | 6820.67 | 410.55 | -457.89
| 7986 | 89.57 | 359.28 | 6820.91 | 500.54 | -458.8
| 8075 | 90.03 | 359.33 | 6821.22 | 589.54 | -459.88
| 8165 | 89.72 | 359.34 | 6821.42 | 679.53 | -460.92
| 8255 | 89.75 | 359.28 | 6821.84 | 769.52 | -462
| 8344 | 89.78 | 358.92 | 6822.2 | 858.51 | -463.4
| 8434 | 90.06 | 357.74 | 6822.33 | 948.47 | -466.03
| 8523 | 90.34 | 358.18 | 6822.02 | 1037.41 | -469.19
| 8613 | 90.49 | 358.47 | 6821.37 | 1127.37 | -471.82
| 8703 | 90.4 | 358.65 | 6820.67 | 1217.34 | -474.09
| 8792 | 90.15 | 358.31 | 6820.24 | 1306.31 | -476.45
| 8881 | 90.52 | 357.35 | 6819.72 | 1395.24 | -479.82
| 8971 | 89.94 | 357.36 | 6819.36 | 1485.15 | -483.97
| 9060 | 90.03 | 357.54 | 6819.38 | 1574.06 | -487.93
| 9150 | 89.66 | 357.46 | 6819.62 | 1663.97 | -491.86
| 9239 | 89.94 | 357.36 | 6819.94 | 1752.88 | -495.88
| 9329 | 89.69 | 356.88 | 6820.23 | 1842.77 | -500.4
| 9418 | 89.82 | 356.96 | 6820.61 | 1931.64 | -505.18
| 9508 | 89.85 | 357.31 | 6820.87 | 2021.52 | -509.68
| 9598 | 89.94 | 358.68 | 6821.03 | 2111.47 | -512.83
| 9687 | 89.75 | 358.91 | 6821.27 | 2200.45 | -514.7
| 9777 | 90.71 | 359.28 | 6820.91 | 2290.43 | -516.12
| 9867 | 90.23 | 359.76 | 6820.17 | 2380.43 | -516.88
| 9956 | 89.67 | 359.61 | 6820.25 | 2469.42 | -517.36
| 10046 | 89.83 | 358.8 | 6820.64 | 2559.41 | -518.61
| 10135 | 90.44 | 358.68 | 6820.43 | 2648.39 | -520.57
| 10224 | 91.06 | 358.98 | 6819.27 | 2737.37 | -522.39
| 10314 | 89.61 | 359.09 | 6818.74 | 2827.35 | -523.9
| 10403 | 91.58 | 359.87 | 6817.82 | 2916.34 | -524.71
| 10493 | 89.77 | 358.26 | 6816.76 | 3006.31 | -526.18
| 10582 | 89.21 | 359.08 | 6817.55 | 3095.28 | -528.25
| 10672 | 90.04 | 358.62 | 6818.14 | 3185.26 | -530.05
| 10761 | 89.86 | 358.61 | 6818.22 | 3274.23 | -532.2
| 10851 | 89.86 | 357.95 | 6818.44 | 3364.19 | -534.9
| 10940 | 89.64 | 0.45 | 6818.82 | 3453.18 | -536.15
| 11030 | 90.01 | 0.46 | 6819.1 | 3543.17 | -535.43
| 11120 | 90.23 | 0.76 | 6818.91 | 3633.17 | -534.47
| 11209 | 90.1 | 0.84 | 6818.65 | 3722.16 | -533.23
| 11299 | 89.98 | 1.19 | 6818.59 | 3812.14 | -531.64
| 11389 | 90.04 | 0.7 | 6818.58 | 3902.13 | -530.15
| 11478 | 90.23 | 0.72 | 6818.37 | 3991.12 | -529.05
| 11568 | 90.23 | 0.54 | 6818 | 4081.12 | -528.06
| 11747 | 90.53 | 0.75 | 6816.82 | 4260.1 | -526.04
| 11837 | 90.84 | 0.97 | 6815.74 | 4350.09 | -524.69
| 12016 | 90.41 | 359.85 | 6813.79 | 4529.07 | -523.41
| 12105 | 90.35 | 0.82 | 6813.2 | 4618.06 | -522.89
| 12195 | 90.97 | 0.98 | 6812.16 | 4708.05 | -521.48
| 12284 | 90.35 | 0.27 | 6811.14 | 4797.03 | -520.51
| 12374 | 90.07 | 359.75 | 6810.81 | 4887.03 | -520.49
| 12463 | 90.2 | 358.88 | 6810.6 | 4976.02 | -521.56
| 12553 | 90.07 | 0.33 | 6810.38 | 5066.02 | -522.18
| 12642 | 91 | 0.9 | 6809.55 | 5155.01 | -521.22
| 12732 | 90.72 | 0.5 | 6808.2 | 5244.99 | -520.12
| 12821 | 90.56 | 0.1 | 6807.21 | 5333.99 | -519.66
| 12911 | 91.4 | 359.99 | 6805.67 | 5423.97 | -519.59
| 13001 | 91.15 | 1.12 | 6803.67 | 5513.94 | -518.71
| 13090 | 91.24 | 0.92 | 6801.81 | 5602.91 | -517.13
| 13180 | 91.06 | 1.15 | 6800 | 5692.88 | -515.51
| 13269 | 90.56 | 1.33 | 6798.75 | 5781.85 | -513.58
| 13359 | 91 | 359.36 | 6797.52 | 5871.83 | -513.04
| 13448 | 91.4 | 359.76 | 6795.66 | 5960.81 | -513.72
| 13538 | 90.72 | 359.85 | 6793.99 | 6050.79 | -514.03
| 13627 | 90.69 | 359.74 | 6792.9 | 6139.79 | -514.35
| 13717 | 90.87 | 359.05 | 6791.67 | 6229.77 | -515.3
| 13807 | 90.04 | 359.04 | 6790.96 | 6319.76 | -516.8
| 13896 | 89.92 | 359.3 | 6790.99 | 6408.75 | -518.09
| 13986 | 89.95 | 359.05 | 6791.09 | 6498.74 | -519.38
| 14075 | 89.8 | 359.55 | 6791.28 | 6587.73 | -520.47
| 14165 | 89.76 | 359.34 | 6791.63 | 6677.72 | -521.34
| 14254 | 89.09 | 359.85 | 6792.52 | 6766.72 | -521.97
| 14344 | 89.4 | 359.59 | 6793.71 | 6856.71 | -522.41
| 14434 | 90.29 | 0.41 | 6793.95 | 6946.71 | -522.41
| 14523 | 91.03 | 0.27 | 6792.93 | 7035.7 | -521.88
| 14613 | 90.93 | 359.81 | 6791.39 | 7125.68 | -521.82
| 14702 | 91.27 | 0.31 | 6789.68 | 7214.67 | -521.72
| 14792 | 90.6 | 359.31 | 6788.21 | 7304.65 | -522.02
| 14882 | 90.84 | 359.31 | 6787.08 | 7394.64 | -523.11
| 14971 | 90.69 | 359.4 | 6785.89 | 7483.63 | -524.11
| 15061 | 89.73 | 358.34 | 6785.56 | 7573.61 | -525.88
| 15150 | 90.29 | 359.56 | 6785.55 | 7662.59 | -527.51
| 15240 | 88.75 | 356.84 | 6786.3 | 7752.53 | -530.34
| 15330 | 89.83 | 358.18 | 6787.42 | 7842.44 | -534.25
| 15509 | 90.29 | 0.08 | 6787.23 | 8021.41 | -536.97
| 15599 | 90.26 | 359.33 | 6786.8 | 8111.4 | -537.43
| 15688 | 90.26 | 359.71 | 6786.39 | 8200.4 | -538.18
| 15778 | 90.29 | 359.74 | 6785.96 | 8290.4 | -538.61
| 15867 | 90.5 | 0.16 | 6785.35 | 8379.39 | -538.69
| 15956 | 90.13 | 359.81 | 6784.86 | 8468.39 | -538.71
| 16046 | 90.2 | 359.73 | 6784.6 | 8558.39 | -539.07
| 16135 | 90.47 | 359.93 | 6784.08 | 8647.39 | -539.34
| 16225 | 90.41 | 359.62 | 6783.39 | 8737.39 | -539.69
| 16315 | 89.61 | 358.46 | 6783.37 | 8827.37 | -541.2
| 16404 | 89.9 | 359.17 | 6783.75 | 8916.35 | -543.04
| 16494 | 90.01 | 359.83 | 6783.82 | 9006.35 | -543.82
| 16583 | 90.2 | 0.48 | 6783.66 | 9095.35 | -543.58
| 16673 | 89.8 | 359.49 | 6783.66 | 9185.34 | -543.61
| 16763 | 90.01 | 358.32 | 6783.81 | 9275.33 | -545.33
| 16852 | 90.2 | 356.2 | 6783.65 | 9364.22 | -549.58
| 16942 | 90.26 | 359.79 | 6783.28 | 9454.15 | -552.73
| 17032 | 90.13 | 358.92 | 6782.98 | 9544.14 | -553.74
| 17121 | 89.92 | 359.33 | 6782.94 | 9633.13 | -555.1
| 17211 | 90.29 | 359.98 | 6782.77 | 9723.13 | -555.64
| 17252.33 | 90.253 | 359.961 | 6782.58 | 9764.46 | -555.66
| 17278 | 90.23 | 359.95 | 6782.47 | 9790.13 | -555.68
| 17302 | 90.23 | 359.95 | 6782.37 | 9814.13 | -555.7

## Lookup (hidden)
North Reference | RetunValue | Grid Type | ReturnValue | Deviation Indicator | ReturnValue
| 3 |  | 5 |  | 4
True |  | SPCS-Colorado Central-NAD27 |  | Directional
Grid |  | SPCS-Colorado Central-NAD83 |  | High Angle
|  | SPCS-Colorado North-NAD27 |  | Horizontal
SPCS-Colorado North-NAD83
SPCS-Colorado South-NAD27
SPCS-Colorado South-NAD83
UTM-Zone 12 NAD27
UTM-Zone 12 NAD83
UTM-Zone 13 NAD27
UTM-Zone 13 NAD83