## Data
Header Information | measured depth (ft) | inclination (°) | azimuth (°) | true vertical depth (ft) | northing +N/-S (ft) | easting +E/-W (ft)
Operator Name | 0 | 0 | 0 | 0 | 0 | 0
Kerr-Mcgee | 100 | 0 | 0 | 100 | 0 | 0
Operator Number | 200.2 | 0 | 0 | 200.2 | 0 | 0
47120 | 300 | 1.497 | 75.03 | 299.99 | 0.34 | 1.26
Well Name and Number | 400 | 2.997 | 75.03 | 399.91 | 1.35 | 5.05
BLUE CHIP 22-1HZ | 500 | 4.497 | 75.03 | 499.69 | 3.04 | 11.36
API Number (if available) | 600 | 5.997 | 75.03 | 599.27 | 5.4 | 20.19
| 700 | 7.497 | 75.03 | 698.58 | 8.43 | 31.54
Location: QQ SEC TWP RGE | 800 | 8.997 | 75.03 | 797.54 | 12.14 | 45.4
SENW SEC 22-5N-67W | 900 | 10.497 | 75.03 | 896.09 | 16.51 | 61.76
Citing Type: Planned or Actual | 1000 | 11.997 | 75.03 | 994.17 | 21.55 | 80.6
Planned | 1100 | 13.497 | 75.03 | 1091.7 | 27.25 | 101.91
Deviation Indicator | 1200 | 14.997 | 75.03 | 1188.62 | 33.61 | 125.69
Horizontal | 1300 | 16.497 | 75.03 | 1284.87 | 40.62 | 151.9
North Reference | 1400 | 17.997 | 75.03 | 1380.37 | 48.28 | 180.55
True | 1500 | 19.497 | 75.03 | 1475.06 | 56.58 | 211.59
Grid Type | 1600 | 20.997 | 75.03 | 1568.88 | 65.52 | 245.02
#VALUE! | 1700 | 22.497 | 75.03 | 1661.76 | 75.09 | 280.82
| 1800 | 23.997 | 75.03 | 1753.64 | 85.28 | 318.95
| 1900 | 25.497 | 75.03 | 1844.45 | 96.1 | 359.39
| 2000 | 26.997 | 75.03 | 1934.14 | 107.52 | 402.11
| 2100 | 28.497 | 75.03 | 2022.64 | 119.54 | 447.08
| 2200 | 29.997 | 75.03 | 2109.89 | 132.16 | 494.28
| 2300 | 31.497 | 75.03 | 2195.83 | 145.37 | 543.67
| 2400 | 32.997 | 75.03 | 2280.4 | 159.15 | 595.21
| 2500 | 34.497 | 75.03 | 2363.55 | 173.5 | 648.88
| 2600 | 35.997 | 75.03 | 2445.21 | 188.41 | 704.63
| 2700 | 37.497 | 75.03 | 2525.34 | 203.86 | 762.43
| 2800 | 38.997 | 75.03 | 2603.87 | 219.85 | 822.23
| 2845.53 | 39.68 | 75.03 | 2639.09 | 227.31 | 850.11
| 2900 | 39.68 | 75.03 | 2681.01 | 236.29 | 883.71
| 3000 | 39.68 | 75.03 | 2757.97 | 252.79 | 945.39
| 3100 | 39.68 | 75.03 | 2834.93 | 269.28 | 1007.07
| 3200 | 39.68 | 75.03 | 2911.89 | 285.77 | 1068.76
| 3300 | 39.68 | 75.03 | 2988.86 | 302.27 | 1130.44
| 3400 | 39.68 | 75.03 | 3065.82 | 318.76 | 1192.12
| 3500 | 39.68 | 75.03 | 3142.78 | 335.25 | 1253.81
| 3600 | 39.68 | 75.03 | 3219.74 | 351.75 | 1315.49
| 3700 | 39.68 | 75.03 | 3296.7 | 368.24 | 1377.17
| 3800 | 39.68 | 75.03 | 3373.67 | 384.73 | 1438.85
| 3900 | 39.68 | 75.03 | 3450.63 | 401.23 | 1500.54
| 4000 | 39.68 | 75.03 | 3527.59 | 417.72 | 1562.22
| 4100 | 39.68 | 75.03 | 3604.55 | 434.21 | 1623.9
| 4200 | 39.68 | 75.03 | 3681.52 | 450.71 | 1685.59
| 4300 | 39.68 | 75.03 | 3758.48 | 467.2 | 1747.27
| 4400 | 39.68 | 75.03 | 3835.44 | 483.69 | 1808.95
| 4500 | 39.68 | 75.03 | 3912.4 | 500.19 | 1870.64
| 4600 | 39.68 | 75.03 | 3989.36 | 516.68 | 1932.32
| 4700 | 39.68 | 75.03 | 4066.33 | 533.17 | 1994
| 4800 | 39.68 | 75.03 | 4143.29 | 549.67 | 2055.68
| 4900 | 39.68 | 75.03 | 4220.25 | 566.16 | 2117.37
| 5000 | 39.68 | 75.03 | 4297.21 | 582.65 | 2179.05
| 5100 | 39.68 | 75.03 | 4374.18 | 599.15 | 2240.73
| 5200 | 39.68 | 75.03 | 4451.14 | 615.64 | 2302.42
| 5300 | 39.68 | 75.03 | 4528.1 | 632.13 | 2364.1
| 5400 | 39.68 | 75.03 | 4605.06 | 648.63 | 2425.78
| 5500 | 39.68 | 75.03 | 4682.02 | 665.12 | 2487.46
| 5600 | 39.68 | 75.03 | 4758.99 | 681.61 | 2549.15
| 5700 | 39.68 | 75.03 | 4835.95 | 698.11 | 2610.83
| 5800 | 39.68 | 75.03 | 4912.91 | 714.6 | 2672.51
| 5900 | 39.68 | 75.03 | 4989.87 | 731.09 | 2734.2
| 6000 | 39.68 | 75.03 | 5066.84 | 747.58 | 2795.88
| 6100 | 39.68 | 75.03 | 5143.8 | 764.08 | 2857.56
| 6200 | 39.68 | 75.03 | 5220.76 | 780.57 | 2919.25
| 6300 | 39.68 | 75.03 | 5297.72 | 797.06 | 2980.93
| 6400 | 39.68 | 75.03 | 5374.68 | 813.56 | 3042.61
| 6500 | 39.68 | 75.03 | 5451.65 | 830.05 | 3104.29
| 6600 | 39.68 | 75.03 | 5528.61 | 846.54 | 3165.98
| 6700 | 39.68 | 75.03 | 5605.57 | 863.04 | 3227.66
| 6800 | 39.68 | 75.03 | 5682.53 | 879.53 | 3289.34
| 6900 | 39.68 | 75.03 | 5759.5 | 896.02 | 3351.03
| 7002.89 | 39.68 | 75.03 | 5838.68 | 912.99 | 3414.49
| 7050 | 36.1594 | 72.8392 | 5875.84 | 920.98 | 3442.31
| 7100 | 32.4748 | 70.074 | 5917.13 | 929.91 | 3469.03
| 7150 | 28.8642 | 66.6935 | 5960.14 | 939.27 | 3492.75
| 7200 | 25.3594 | 62.4542 | 6004.64 | 949 | 3513.33
| 7250 | 22.0115 | 56.9906 | 6050.43 | 959.06 | 3530.69
| 7300 | 18.9041 | 49.7598 | 6097.28 | 969.4 | 3544.74
| 7350 | 16.1769 | 40.0114 | 6144.96 | 979.97 | 3555.4
| 7400 | 14.0532 | 26.9545 | 6193.24 | 990.72 | 3562.64
| 7450 | 12.8361 | 10.4963 | 6241.88 | 1001.6 | 3566.4
| 7500 | 12.7873 | 352.3874 | 6290.66 | 1012.55 | 3566.68
| 7550 | 13.9191 | 335.7053 | 6339.33 | 1023.52 | 3563.47
| 7600 | 15.9827 | 322.3642 | 6387.64 | 1034.45 | 3556.79
| 7650 | 18.6714 | 312.3796 | 6435.38 | 1045.3 | 3546.67
| 7700 | 21.7546 | 304.9788 | 6482.3 | 1056.02 | 3533.16
| 7750 | 25.087 | 299.3975 | 6528.18 | 1066.53 | 3516.33
| 7800 | 28.5815 | 295.0763 | 6572.8 | 1076.81 | 3496.25
| 7850 | 32.1851 | 291.6378 | 6615.93 | 1086.79 | 3473.03
| 7900 | 35.8647 | 288.8306 | 6657.36 | 1096.44 | 3446.78
| 7950 | 39.5989 | 286.4851 | 6696.9 | 1105.69 | 3417.62
| 8000 | 43.3733 | 284.4842 | 6734.35 | 1114.51 | 3385.71
| 8050 | 47.1781 | 282.7454 | 6769.53 | 1122.85 | 3351.19
| 8100 | 51.0061 | 281.2091 | 6802.27 | 1130.68 | 3314.23
| 8150 | 54.8521 | 279.831 | 6832.4 | 1137.95 | 3275.01
| 8200 | 58.7124 | 278.5777 | 6859.79 | 1144.63 | 3233.73
| 8250 | 62.5838 | 277.4233 | 6884.3 | 1150.68 | 3190.58
| 8300 | 66.4642 | 276.3472 | 6905.8 | 1156.09 | 3145.77
| 8350 | 70.3515 | 275.3329 | 6924.2 | 1160.81 | 3099.53
| 8400 | 74.2442 | 274.3668 | 6939.4 | 1164.83 | 3052.08
| 8450 | 78.141 | 273.437 | 6951.33 | 1168.13 | 3003.65
| 8500 | 82.0408 | 272.5335 | 6959.93 | 1170.69 | 2954.47
| 8550 | 85.9424 | 271.647 | 6965.16 | 1172.51 | 2904.79
| 8601.09 | 89.93 | 270.75 | 6967 | 1173.57 | 2853.75
| 8700 | 89.93 | 270.75 | 6967.12 | 1174.87 | 2754.85
| 8800 | 89.93 | 270.75 | 6967.25 | 1176.18 | 2654.86
| 8900 | 89.93 | 270.75 | 6967.37 | 1177.49 | 2554.87
| 9000 | 89.93 | 270.75 | 6967.49 | 1178.8 | 2454.88
| 9101.09 | 89.93 | 270.75 | 6967.61 | 1180.12 | 2353.79
| 9200 | 89.93 | 272.2337 | 6967.73 | 1182.69 | 2254.92
| 9284.42 | 89.93 | 273.5 | 6967.84 | 1186.92 | 2170.61
| 9300 | 89.93 | 273.5 | 6967.86 | 1187.87 | 2155.06
| 9400 | 89.93 | 273.5 | 6967.98 | 1193.97 | 2055.24
| 9500 | 89.93 | 273.5 | 6968.1 | 1200.08 | 1955.43
| 9600 | 89.93 | 273.5 | 6968.22 | 1206.18 | 1855.62
| 9700 | 89.93 | 273.5 | 6968.34 | 1212.29 | 1755.8
| 9800 | 89.93 | 273.5 | 6968.47 | 1218.39 | 1655.99
| 9900 | 89.93 | 273.5 | 6968.59 | 1224.5 | 1556.18
| 10000 | 89.93 | 273.5 | 6968.71 | 1230.6 | 1456.36
| 10030 | 89.93 | 273.5 | 6968.75 | 1232.43 | 1426.42
| 10100 | 89.9293 | 272.45 | 6968.83 | 1236.07 | 1356.52
| 10200 | 89.9284 | 270.95 | 6968.96 | 1239.03 | 1256.56
| 10296.07 | 89.9276 | 269.5089 | 6969.08 | 1239.42 | 1160.5
| 10300 | 89.9276 | 269.5089 | 6969.08 | 1239.38 | 1156.57
| 10400 | 89.9276 | 269.5089 | 6969.21 | 1238.53 | 1056.57
| 10500 | 89.9276 | 269.5089 | 6969.34 | 1237.67 | 956.57
| 10600 | 89.9276 | 269.5089 | 6969.46 | 1236.81 | 856.58
| 10700 | 89.9276 | 269.5089 | 6969.59 | 1235.95 | 756.58
| 10800 | 89.9276 | 269.5089 | 6969.72 | 1235.1 | 656.58
| 10900 | 89.9276 | 269.5089 | 6969.84 | 1234.24 | 556.59
| 11000 | 89.9276 | 269.5089 | 6969.97 | 1233.38 | 456.59
| 11100 | 89.9276 | 269.5089 | 6970.09 | 1232.53 | 356.6
| 11200 | 89.9276 | 269.5089 | 6970.22 | 1231.67 | 256.6
| 11300 | 89.9276 | 269.5089 | 6970.35 | 1230.81 | 156.6
| 11400 | 89.9276 | 269.5089 | 6970.47 | 1229.96 | 56.61
| 11500 | 89.9276 | 269.5089 | 6970.6 | 1229.1 | -43.39
| 11600 | 89.9276 | 269.5089 | 6970.73 | 1228.24 | -143.39
| 11700 | 89.9276 | 269.5089 | 6970.85 | 1227.38 | -243.38
| 11800 | 89.9276 | 269.5089 | 6970.98 | 1226.53 | -343.38
| 11900 | 89.9276 | 269.5089 | 6971.11 | 1225.67 | -443.37
| 12000 | 89.9276 | 269.5089 | 6971.23 | 1224.81 | -543.37
| 12100 | 89.9276 | 269.5089 | 6971.36 | 1223.96 | -643.37
| 12200 | 89.9276 | 269.5089 | 6971.49 | 1223.1 | -743.36
| 12300 | 89.9276 | 269.5089 | 6971.61 | 1222.24 | -843.36
| 12400 | 89.9276 | 269.5089 | 6971.74 | 1221.38 | -943.36
| 12500 | 89.9276 | 269.5089 | 6971.86 | 1220.53 | -1043.35
| 12600 | 89.9276 | 269.5089 | 6971.99 | 1219.67 | -1143.35
| 12700 | 89.9276 | 269.5089 | 6972.12 | 1218.81 | -1243.34
| 12800 | 89.9276 | 269.5089 | 6972.24 | 1217.96 | -1343.34
| 12900 | 89.9276 | 269.5089 | 6972.37 | 1217.1 | -1443.34
| 13000 | 89.9276 | 269.5089 | 6972.5 | 1216.24 | -1543.33
| 13100 | 89.9276 | 269.5089 | 6972.62 | 1215.39 | -1643.33
| 13200 | 89.9276 | 269.5089 | 6972.75 | 1214.53 | -1743.33
| 13300 | 89.9276 | 269.5089 | 6972.88 | 1213.67 | -1843.32
| 13400 | 89.9276 | 269.5089 | 6973 | 1212.81 | -1943.32
| 13500 | 89.9276 | 269.5089 | 6973.13 | 1211.96 | -2043.31
| 13600 | 89.9276 | 269.5089 | 6973.25 | 1211.1 | -2143.31
| 13700 | 89.9276 | 269.5089 | 6973.38 | 1210.24 | -2243.31
| 13800 | 89.9276 | 269.5089 | 6973.51 | 1209.39 | -2343.3
| 13900 | 89.9276 | 269.5089 | 6973.63 | 1208.53 | -2443.3
| 14000 | 89.9276 | 269.5089 | 6973.76 | 1207.67 | -2543.3
| 14100 | 89.9276 | 269.5089 | 6973.89 | 1206.82 | -2643.29
| 14200 | 89.9276 | 269.5089 | 6974.01 | 1205.96 | -2743.29
| 14300 | 89.9276 | 269.5089 | 6974.14 | 1205.1 | -2843.28
| 14400 | 89.9276 | 269.5089 | 6974.27 | 1204.24 | -2943.28
| 14500 | 89.9276 | 269.5089 | 6974.39 | 1203.39 | -3043.28
| 14600 | 89.9276 | 269.5089 | 6974.52 | 1202.53 | -3143.27
| 14700 | 89.9276 | 269.5089 | 6974.64 | 1201.67 | -3243.27
| 14800 | 89.9276 | 269.5089 | 6974.77 | 1200.82 | -3343.27
| 14900 | 89.9276 | 269.5089 | 6974.9 | 1199.96 | -3443.26
| 15000 | 89.9276 | 269.5089 | 6975.02 | 1199.1 | -3543.26
| 15100 | 89.9276 | 269.5089 | 6975.15 | 1198.24 | -3643.25
| 15200 | 89.9276 | 269.5089 | 6975.28 | 1197.39 | -3743.25
| 15300 | 89.9276 | 269.5089 | 6975.4 | 1196.53 | -3843.25
| 15400 | 89.9276 | 269.5089 | 6975.53 | 1195.67 | -3943.24
| 15500 | 89.9276 | 269.5089 | 6975.66 | 1194.82 | -4043.24
| 15600 | 89.9276 | 269.5089 | 6975.78 | 1193.96 | -4143.24
| 15700 | 89.9276 | 269.5089 | 6975.91 | 1193.1 | -4243.23
| 15800 | 89.9276 | 269.5089 | 6976.03 | 1192.25 | -4343.23
| 15900 | 89.9276 | 269.5089 | 6976.16 | 1191.39 | -4443.22
| 16000 | 89.9276 | 269.5089 | 6976.29 | 1190.53 | -4543.22
| 16100 | 89.9276 | 269.5089 | 6976.41 | 1189.67 | -4643.22
| 16200 | 89.9276 | 269.5089 | 6976.54 | 1188.82 | -4743.21
| 16300 | 89.9276 | 269.5089 | 6976.67 | 1187.96 | -4843.21
| 16400 | 89.9276 | 269.5089 | 6976.79 | 1187.1 | -4943.21
| 16500 | 89.9276 | 269.5089 | 6976.92 | 1186.25 | -5043.2
| 16600 | 89.9276 | 269.5089 | 6977.05 | 1185.39 | -5143.2
| 16700 | 89.9276 | 269.5089 | 6977.17 | 1184.53 | -5243.19
| 16800 | 89.9276 | 269.5089 | 6977.3 | 1183.67 | -5343.19
| 16900 | 89.9276 | 269.5089 | 6977.43 | 1182.82 | -5443.19
| 17000 | 89.9276 | 269.5089 | 6977.55 | 1181.96 | -5543.18
| 17100 | 89.9276 | 269.5089 | 6977.68 | 1181.1 | -5643.18
| 17200 | 89.9276 | 269.5089 | 6977.8 | 1180.25 | -5743.18
| 17300 | 89.9276 | 269.5089 | 6977.93 | 1179.39 | -5843.17
| 17400 | 89.9276 | 269.5089 | 6978.06 | 1178.53 | -5943.17
| 17500 | 89.9276 | 269.5089 | 6978.18 | 1177.68 | -6043.16
| 17600 | 89.9276 | 269.5089 | 6978.31 | 1176.82 | -6143.16
| 17700 | 89.9276 | 269.5089 | 6978.44 | 1175.96 | -6243.16
| 17800 | 89.9276 | 269.5089 | 6978.56 | 1175.1 | -6343.15
| 17900 | 89.9276 | 269.5089 | 6978.69 | 1174.25 | -6443.15
| 18000 | 89.9276 | 269.5089 | 6978.82 | 1173.39 | -6543.15
| 18100 | 89.9276 | 269.5089 | 6978.94 | 1172.53 | -6643.14
| 18200 | 89.9276 | 269.5089 | 6979.07 | 1171.68 | -6743.14
| 18300 | 89.9276 | 269.5089 | 6979.19 | 1170.82 | -6843.13
| 18400 | 89.9276 | 269.5089 | 6979.32 | 1169.96 | -6943.13
| 18500 | 89.9276 | 269.5089 | 6979.45 | 1169.1 | -7043.13
| 18600 | 89.9276 | 269.5089 | 6979.57 | 1168.25 | -7143.12
| 18700 | 89.9276 | 269.5089 | 6979.7 | 1167.39 | -7243.12
| 18800 | 89.9276 | 269.5089 | 6979.83 | 1166.53 | -7343.12
| 18900 | 89.9276 | 269.5089 | 6979.95 | 1165.68 | -7443.11
| 18937.25 | 89.9276 | 269.5089 | 6980 | 1165.36 | -7480.36

## Lookup (hidden)
North Reference | RetunValue | Grid Type | ReturnValue | Deviation Indicator | ReturnValue
| 2 |  | 0 |  | 4
True |  | SPCS-Colorado Central-NAD27 |  | Directional
Grid |  | SPCS-Colorado Central-NAD83 |  | High Angle
|  | SPCS-Colorado North-NAD27 |  | Horizontal
SPCS-Colorado North-NAD83
SPCS-Colorado South-NAD27
SPCS-Colorado South-NAD83
UTM-Zone 12 NAD27
UTM-Zone 12 NAD83
UTM-Zone 13 NAD27
UTM-Zone 13 NAD83