## Data
Header Information | measured depth (ft) | inclination (°) | azimuth (°) | true vertical depth (ft) | northing +N/-S (ft) | easting +E/-W (ft)
Operator Name | 0 | 0 | 0 | 0 | 0 | 0
Kerr-Mcgee | 100 | 0 | 0 | 100 | 0 | 0
Operator Number | 200 | 0 | 0 | 200 | 0 | 0
47120 | 221 | 0 | 0 | 221 | 0 | 0
Well Name and Number | 300 | 1.185 | 76.2 | 299.99 | 0.19 | 0.79
BLUE CHIP 22-2HZ | 400 | 2.685 | 76.2 | 399.93 | 1 | 4.07
API Number (if available) | 500 | 4.185 | 76.2 | 499.75 | 2.43 | 9.89
| 600 | 5.685 | 76.2 | 599.38 | 4.48 | 18.24
Location: QQ SEC TWP RGE | 700 | 7.185 | 76.2 | 698.75 | 7.15 | 29.13
SENW SEC 22-5N-67W | 800 | 8.685 | 76.2 | 797.79 | 10.45 | 42.53
Citing Type: Planned or Actual | 900 | 10.185 | 76.2 | 896.43 | 14.36 | 58.45
Planned | 1000 | 11.685 | 76.2 | 994.61 | 18.88 | 76.88
Deviation Indicator | 1100 | 13.185 | 76.2 | 1092.26 | 24.02 | 97.79
Horizontal | 1200 | 14.685 | 76.2 | 1189.32 | 29.76 | 121.17
North Reference | 1300 | 16.185 | 76.2 | 1285.71 | 36.11 | 147.02
True | 1400 | 17.685 | 76.2 | 1381.37 | 43.06 | 175.31
Grid Type | 1500 | 19.185 | 76.2 | 1476.23 | 50.6 | 206.01
#VALUE! | 1600 | 20.685 | 76.2 | 1570.24 | 58.73 | 239.12
| 1700 | 22.185 | 76.2 | 1663.32 | 67.45 | 274.61
| 1800 | 23.685 | 76.2 | 1755.41 | 76.75 | 312.46
| 1900 | 25.185 | 76.2 | 1846.45 | 86.61 | 352.63
| 2000 | 26.685 | 76.2 | 1936.38 | 97.05 | 395.1
| 2100 | 28.185 | 76.2 | 2025.13 | 108.04 | 439.84
| 2200 | 29.685 | 76.2 | 2112.64 | 119.58 | 486.83
| 2300 | 31.185 | 76.2 | 2198.86 | 131.66 | 536.02
| 2400 | 32.685 | 76.2 | 2283.72 | 144.28 | 587.38
| 2500 | 34.185 | 76.2 | 2367.17 | 157.42 | 640.89
| 2600 | 35.685 | 76.2 | 2449.15 | 171.08 | 696.5
| 2650.33 | 36.44 | 76.2 | 2489.84 | 178.14 | 725.28
| 2700 | 36.44 | 76.2 | 2529.79 | 185.18 | 753.93
| 2800 | 36.44 | 76.2 | 2610.24 | 199.35 | 811.61
| 2900 | 36.44 | 76.2 | 2690.69 | 213.52 | 869.29
| 3000 | 36.44 | 76.2 | 2771.14 | 227.69 | 926.98
| 3100 | 36.44 | 76.2 | 2851.59 | 241.86 | 984.66
| 3200 | 36.44 | 76.2 | 2932.03 | 256.02 | 1042.34
| 3300 | 36.44 | 76.2 | 3012.48 | 270.19 | 1100.03
| 3400 | 36.44 | 76.2 | 3092.93 | 284.36 | 1157.71
| 3500 | 36.44 | 76.2 | 3173.38 | 298.53 | 1215.39
| 3600 | 36.44 | 76.2 | 3253.83 | 312.7 | 1273.08
| 3700 | 36.44 | 76.2 | 3334.27 | 326.87 | 1330.76
| 3800 | 36.44 | 76.2 | 3414.72 | 341.03 | 1388.44
| 3900 | 36.44 | 76.2 | 3495.17 | 355.2 | 1446.13
| 4000 | 36.44 | 76.2 | 3575.62 | 369.37 | 1503.81
| 4100 | 36.44 | 76.2 | 3656.07 | 383.54 | 1561.49
| 4200 | 36.44 | 76.2 | 3736.51 | 397.71 | 1619.18
| 4300 | 36.44 | 76.2 | 3816.96 | 411.88 | 1676.86
| 4400 | 36.44 | 76.2 | 3897.41 | 426.05 | 1734.55
| 4500 | 36.44 | 76.2 | 3977.86 | 440.21 | 1792.23
| 4600 | 36.44 | 76.2 | 4058.31 | 454.38 | 1849.91
| 4700 | 36.44 | 76.2 | 4138.75 | 468.55 | 1907.6
| 4800 | 36.44 | 76.2 | 4219.2 | 482.72 | 1965.28
| 4900 | 36.44 | 76.2 | 4299.65 | 496.89 | 2022.96
| 5000 | 36.44 | 76.2 | 4380.1 | 511.06 | 2080.65
| 5100 | 36.44 | 76.2 | 4460.55 | 525.22 | 2138.33
| 5200 | 36.44 | 76.2 | 4540.99 | 539.39 | 2196.01
| 5300 | 36.44 | 76.2 | 4621.44 | 553.56 | 2253.7
| 5400 | 36.44 | 76.2 | 4701.89 | 567.73 | 2311.38
| 5500 | 36.44 | 76.2 | 4782.34 | 581.9 | 2369.06
| 5600 | 36.44 | 76.2 | 4862.78 | 596.07 | 2426.75
| 5700 | 36.44 | 76.2 | 4943.23 | 610.23 | 2484.43
| 5800 | 36.44 | 76.2 | 5023.68 | 624.4 | 2542.11
| 5900 | 36.44 | 76.2 | 5104.13 | 638.57 | 2599.8
| 6000 | 36.44 | 76.2 | 5184.58 | 652.74 | 2657.48
| 6100 | 36.44 | 76.2 | 5265.02 | 666.91 | 2715.16
| 6200 | 36.44 | 76.2 | 5345.47 | 681.08 | 2772.85
| 6300 | 36.44 | 76.2 | 5425.92 | 695.25 | 2830.53
| 6400 | 36.44 | 76.2 | 5506.37 | 709.41 | 2888.22
| 6500 | 36.44 | 76.2 | 5586.82 | 723.58 | 2945.9
| 6600 | 36.44 | 76.2 | 5667.26 | 737.75 | 3003.58
| 6700 | 36.44 | 76.2 | 5747.71 | 751.92 | 3061.27
| 6800 | 36.44 | 76.2 | 5828.16 | 766.09 | 3118.95
| 6900 | 36.44 | 76.2 | 5908.61 | 780.26 | 3176.63
| 7000 | 36.44 | 76.2 | 5989.06 | 794.42 | 3234.32
| 7100 | 36.44 | 76.2 | 6069.5 | 808.59 | 3292
| 7200 | 36.44 | 76.2 | 6149.95 | 822.76 | 3349.68
| 7216.72 | 36.44 | 76.2 | 6163.4 | 825.13 | 3359.33
| 7250 | 33.8997 | 74.8156 | 6190.61 | 829.92 | 3377.89
| 7300 | 30.1177 | 72.354 | 6233 | 837.38 | 3403.31
| 7350 | 26.3934 | 69.2651 | 6277.03 | 845.12 | 3425.66
| 7400 | 22.7552 | 65.2565 | 6322.5 | 853.1 | 3444.85
| 7450 | 19.2524 | 59.8486 | 6369.18 | 861.29 | 3460.76
| 7500 | 15.9741 | 52.2369 | 6416.83 | 869.65 | 3473.34
| 7550 | 13.0907 | 41.1186 | 6465.24 | 878.13 | 3482.5
| 7600 | 10.9196 | 24.8494 | 6514.15 | 886.7 | 3488.22
| 7650 | 9.9391 | 3.2804 | 6563.35 | 895.31 | 3490.46
| 7700 | 10.4887 | 340.789 | 6612.57 | 903.92 | 3489.21
| 7750 | 12.3661 | 322.8314 | 6661.6 | 912.49 | 3484.47
| 7800 | 15.0832 | 310.3757 | 6710.17 | 920.97 | 3476.28
| 7850 | 18.2692 | 301.9025 | 6758.07 | 929.33 | 3464.66
| 7900 | 21.7184 | 295.9551 | 6805.06 | 937.52 | 3449.69
| 7950 | 25.3236 | 291.5998 | 6850.9 | 945.51 | 3431.42
| 8000 | 29.0264 | 288.2797 | 6895.37 | 953.26 | 3409.95
| 8050 | 32.7938 | 285.6582 | 6938.27 | 960.72 | 3385.38
| 8100 | 36.6056 | 283.5253 | 6979.37 | 967.86 | 3357.84
| 8150 | 40.4491 | 281.7449 | 7018.48 | 974.65 | 3327.45
| 8200 | 44.316 | 280.2253 | 7055.4 | 981.06 | 3294.37
| 8250 | 48.2004 | 278.9028 | 7089.97 | 987.04 | 3258.76
| 8300 | 52.0982 | 277.732 | 7122 | 992.59 | 3220.78
| 8350 | 56.0064 | 276.6792 | 7151.35 | 997.65 | 3180.63
| 8400 | 59.9228 | 275.7193 | 7177.87 | 1002.22 | 3138.5
| 8450 | 63.8457 | 274.8326 | 7201.43 | 1006.27 | 3094.6
| 8500 | 67.7737 | 274.0038 | 7221.91 | 1009.78 | 3049.13
| 8550 | 71.7056 | 273.2202 | 7239.22 | 1012.73 | 3002.33
| 8600 | 75.6405 | 272.4714 | 7253.28 | 1015.11 | 2954.41
| 8650 | 79.5778 | 271.7486 | 7264 | 1016.9 | 2905.62
| 8700 | 83.5166 | 271.0438 | 7271.35 | 1018.1 | 2856.19
| 8750 | 87.4563 | 270.35 | 7275.29 | 1018.71 | 2806.36
| 8781.9 | 89.97 | 269.91 | 7276 | 1018.78 | 2774.47
| 8800 | 89.97 | 269.91 | 7276.01 | 1018.75 | 2756.37
| 8900 | 89.97 | 269.91 | 7276.06 | 1018.6 | 2656.37
| 9000 | 89.97 | 269.91 | 7276.12 | 1018.44 | 2556.37
| 9100 | 89.97 | 269.91 | 7276.17 | 1018.28 | 2456.37
| 9140 | 89.97 | 269.91 | 7276.19 | 1018.22 | 2416.37
| 9200 | 89.97 | 269.01 | 7276.22 | 1017.65 | 2356.37
| 9300 | 89.97 | 267.51 | 7276.27 | 1014.62 | 2256.42
| 9387.33 | 89.97 | 266.2 | 7276.32 | 1009.83 | 2169.22
| 9400 | 89.97 | 266.2 | 7276.33 | 1008.99 | 2156.58
| 9500 | 89.97 | 266.2 | 7276.38 | 1002.36 | 2056.8
| 9600 | 89.97 | 266.2 | 7276.43 | 995.73 | 1957.02
| 9700 | 89.97 | 266.2 | 7276.48 | 989.1 | 1857.24
| 9800 | 89.97 | 266.2 | 7276.53 | 982.48 | 1757.46
| 9900 | 89.97 | 266.2 | 7276.59 | 975.85 | 1657.68
| 10000 | 89.97 | 266.2 | 7276.64 | 969.22 | 1557.9
| 10100 | 89.97 | 266.2 | 7276.69 | 962.59 | 1458.12
| 10200 | 89.97 | 266.2 | 7276.74 | 955.97 | 1358.34
| 10300 | 89.97 | 266.2 | 7276.8 | 949.34 | 1258.56
| 10400 | 89.97 | 266.2 | 7276.85 | 942.71 | 1158.78
| 10500 | 89.97 | 266.2 | 7276.9 | 936.09 | 1059
| 10600 | 89.97 | 266.2 | 7276.95 | 929.46 | 959.22
| 10700 | 89.97 | 266.2 | 7277.01 | 922.83 | 859.44
| 10800 | 89.97 | 266.2 | 7277.06 | 916.2 | 759.66
| 10900 | 89.97 | 266.2 | 7277.11 | 909.58 | 659.88
| 11000 | 89.97 | 266.2 | 7277.16 | 902.95 | 560.1
| 11100 | 89.97 | 266.2 | 7277.22 | 896.32 | 460.32
| 11200 | 89.97 | 266.2 | 7277.27 | 889.69 | 360.54
| 11300 | 89.97 | 266.2 | 7277.32 | 883.07 | 260.76
| 11400 | 89.97 | 266.2 | 7277.37 | 876.44 | 160.98
| 11500 | 89.97 | 266.2 | 7277.42 | 869.81 | 61.2
| 11590 | 89.97 | 266.2 | 7277.47 | 863.85 | -28.6
| 11600 | 89.9698 | 266.35 | 7277.48 | 863.2 | -38.58
| 11700 | 89.9682 | 267.85 | 7277.53 | 858.14 | -138.45
| 11800 | 89.9666 | 269.35 | 7277.59 | 855.69 | -238.42
| 11900 | 89.965 | 270.85 | 7277.65 | 855.87 | -338.41
| 11918.18 | 89.9647 | 271.1227 | 7277.66 | 856.18 | -356.59
| 12000 | 89.9647 | 271.1227 | 7277.71 | 857.79 | -438.4
| 12100 | 89.9647 | 271.1227 | 7277.77 | 859.74 | -538.38
| 12200 | 89.9647 | 271.1227 | 7277.83 | 861.7 | -638.36
| 12300 | 89.9647 | 271.1227 | 7277.89 | 863.66 | -738.34
| 12400 | 89.9647 | 271.1227 | 7277.96 | 865.62 | -838.32
| 12500 | 89.9647 | 271.1227 | 7278.02 | 867.58 | -938.3
| 12600 | 89.9647 | 271.1227 | 7278.08 | 869.54 | -1038.28
| 12700 | 89.9647 | 271.1227 | 7278.14 | 871.5 | -1138.26
| 12800 | 89.9647 | 271.1227 | 7278.2 | 873.46 | -1238.24
| 12900 | 89.9647 | 271.1227 | 7278.26 | 875.42 | -1338.22
| 13000 | 89.9647 | 271.1227 | 7278.33 | 877.38 | -1438.2
| 13100 | 89.9647 | 271.1227 | 7278.39 | 879.34 | -1538.18
| 13200 | 89.9647 | 271.1227 | 7278.45 | 881.3 | -1638.16
| 13300 | 89.9647 | 271.1227 | 7278.51 | 883.26 | -1738.15
| 13400 | 89.9647 | 271.1227 | 7278.57 | 885.22 | -1838.13
| 13500 | 89.9647 | 271.1227 | 7278.63 | 887.17 | -1938.11
| 13600 | 89.9647 | 271.1227 | 7278.7 | 889.13 | -2038.09
| 13700 | 89.9647 | 271.1227 | 7278.76 | 891.09 | -2138.07
| 13800 | 89.9647 | 271.1227 | 7278.82 | 893.05 | -2238.05
| 13900 | 89.9647 | 271.1227 | 7278.88 | 895.01 | -2338.03
| 14000 | 89.9647 | 271.1227 | 7278.94 | 896.97 | -2438.01
| 14100 | 89.9647 | 271.1227 | 7279 | 898.93 | -2537.99
| 14200 | 89.9647 | 271.1227 | 7279.06 | 900.89 | -2637.97
| 14300 | 89.9647 | 271.1227 | 7279.13 | 902.85 | -2737.95
| 14400 | 89.9647 | 271.1227 | 7279.19 | 904.81 | -2837.93
| 14500 | 89.9647 | 271.1227 | 7279.25 | 906.77 | -2937.92
| 14600 | 89.9647 | 271.1227 | 7279.31 | 908.73 | -3037.9
| 14700 | 89.9647 | 271.1227 | 7279.37 | 910.69 | -3137.88
| 14800 | 89.9647 | 271.1227 | 7279.43 | 912.65 | -3237.86
| 14900 | 89.9647 | 271.1227 | 7279.5 | 914.61 | -3337.84
| 15000 | 89.9647 | 271.1227 | 7279.56 | 916.56 | -3437.82
| 15100 | 89.9647 | 271.1227 | 7279.62 | 918.52 | -3537.8
| 15200 | 89.9647 | 271.1227 | 7279.68 | 920.48 | -3637.78
| 15300 | 89.9647 | 271.1227 | 7279.74 | 922.44 | -3737.76
| 15400 | 89.9647 | 271.1227 | 7279.8 | 924.4 | -3837.74
| 15500 | 89.9647 | 271.1227 | 7279.87 | 926.36 | -3937.72
| 15600 | 89.9647 | 271.1227 | 7279.93 | 928.32 | -4037.7
| 15700 | 89.9647 | 271.1227 | 7279.99 | 930.28 | -4137.68
| 15800 | 89.9647 | 271.1227 | 7280.05 | 932.24 | -4237.67
| 15900 | 89.9647 | 271.1227 | 7280.11 | 934.2 | -4337.65
| 16000 | 89.9647 | 271.1227 | 7280.17 | 936.16 | -4437.63
| 16100 | 89.9647 | 271.1227 | 7280.24 | 938.12 | -4537.61
| 16200 | 89.9647 | 271.1227 | 7280.3 | 940.08 | -4637.59
| 16300 | 89.9647 | 271.1227 | 7280.36 | 942.04 | -4737.57
| 16400 | 89.9647 | 271.1227 | 7280.42 | 943.99 | -4837.55
| 16500 | 89.9647 | 271.1227 | 7280.48 | 945.95 | -4937.53
| 16600 | 89.9647 | 271.1227 | 7280.54 | 947.91 | -5037.51
| 16700 | 89.9647 | 271.1227 | 7280.6 | 949.87 | -5137.49
| 16800 | 89.9647 | 271.1227 | 7280.67 | 951.83 | -5237.47
| 16900 | 89.9647 | 271.1227 | 7280.73 | 953.79 | -5337.45
| 17000 | 89.9647 | 271.1227 | 7280.79 | 955.75 | -5437.43
| 17100 | 89.9647 | 271.1227 | 7280.85 | 957.71 | -5537.42
| 17200 | 89.9647 | 271.1227 | 7280.91 | 959.67 | -5637.4
| 17300 | 89.9647 | 271.1227 | 7280.97 | 961.63 | -5737.38
| 17400 | 89.9647 | 271.1227 | 7281.04 | 963.59 | -5837.36
| 17500 | 89.9647 | 271.1227 | 7281.1 | 965.55 | -5937.34
| 17600 | 89.9647 | 271.1227 | 7281.16 | 967.51 | -6037.32
| 17700 | 89.9647 | 271.1227 | 7281.22 | 969.47 | -6137.3
| 17800 | 89.9647 | 271.1227 | 7281.28 | 971.43 | -6237.28
| 17900 | 89.9647 | 271.1227 | 7281.34 | 973.38 | -6337.26
| 18000 | 89.9647 | 271.1227 | 7281.41 | 975.34 | -6437.24
| 18100 | 89.9647 | 271.1227 | 7281.47 | 977.3 | -6537.22
| 18200 | 89.9647 | 271.1227 | 7281.53 | 979.26 | -6637.2
| 18300 | 89.9647 | 271.1227 | 7281.59 | 981.22 | -6737.18
| 18400 | 89.9647 | 271.1227 | 7281.65 | 983.18 | -6837.17
| 18500 | 89.9647 | 271.1227 | 7281.71 | 985.14 | -6937.15
| 18600 | 89.9647 | 271.1227 | 7281.78 | 987.1 | -7037.13
| 18700 | 89.9647 | 271.1227 | 7281.84 | 989.06 | -7137.11
| 18800 | 89.9647 | 271.1227 | 7281.9 | 991.02 | -7237.09
| 18900 | 89.9647 | 271.1227 | 7281.96 | 992.98 | -7337.07
| 18964.45 | 89.9647 | 271.1227 | 7282 | 994.24 | -7401.51

## Lookup (hidden)
North Reference | RetunValue | Grid Type | ReturnValue | Deviation Indicator | ReturnValue
| 2 |  | 0 |  | 4
True |  | SPCS-Colorado Central-NAD27 |  | Directional
Grid |  | SPCS-Colorado Central-NAD83 |  | High Angle
|  | SPCS-Colorado North-NAD27 |  | Horizontal
SPCS-Colorado North-NAD83
SPCS-Colorado South-NAD27
SPCS-Colorado South-NAD83
UTM-Zone 12 NAD27
UTM-Zone 12 NAD83
UTM-Zone 13 NAD27
UTM-Zone 13 NAD83