## Data
Header Information | measured depth (ft) | inclination (°) | azimuth (°) | true vertical depth (ft) | northing +N/-S (ft) | easting +E/-W (ft)
Operator Name | 0 | 0 | 0 | 0 | 0 | 0
Kerr-Mcgee | 100 | 0 | 0 | 100 | 0 | 0
Operator Number | 200 | 0 | 0 | 200 | 0 | 0
47120 | 240.25 | 0 | 0 | 240.25 | 0 | 0
Well Name and Number | 300 | 0.8963 | 80.44 | 300 | 0.08 | 0.46
BLUE CHIP 22-3HZ | 400 | 2.3963 | 80.44 | 399.95 | 0.55 | 3.29
API Number (if available) | 500 | 3.8963 | 80.44 | 499.8 | 1.47 | 8.71
| 600 | 5.3963 | 80.44 | 599.47 | 2.81 | 16.69
Location: QQ SEC TWP RGE | 700 | 6.8963 | 80.44 | 698.89 | 4.59 | 27.25
SENW SEC 22-5N-67W | 800 | 8.3963 | 80.44 | 798 | 6.8 | 40.37
Citing Type: Planned or Actual | 900 | 9.8963 | 80.44 | 896.72 | 9.44 | 56.05
Planned | 1000 | 11.3963 | 80.44 | 995 | 12.51 | 74.26
Deviation Indicator | 1100 | 12.8963 | 80.44 | 1092.76 | 16 | 95.01
Horizontal | 1200 | 14.3963 | 80.44 | 1189.93 | 19.92 | 118.28
North Reference | 1300 | 15.8963 | 80.44 | 1286.46 | 24.26 | 144.04
True | 1400 | 17.3963 | 80.44 | 1382.26 | 29.02 | 172.29
Grid Type | 1500 | 18.8963 | 80.44 | 1477.29 | 34.19 | 203
#VALUE! | 1600 | 20.3963 | 80.44 | 1571.46 | 39.77 | 236.15
| 1700 | 21.8963 | 80.44 | 1664.73 | 45.76 | 271.73
| 1800 | 23.3963 | 80.44 | 1757.01 | 52.16 | 309.69
| 1900 | 24.8963 | 80.44 | 1848.26 | 58.95 | 350.03
| 2000 | 26.3963 | 80.44 | 1938.41 | 66.14 | 392.71
| 2100 | 27.8963 | 80.44 | 2027.39 | 73.72 | 437.7
| 2200 | 29.3963 | 80.44 | 2115.15 | 81.68 | 484.97
| 2300 | 30.8963 | 80.44 | 2201.62 | 90.02 | 534.5
| 2400 | 32.3963 | 80.44 | 2286.75 | 98.73 | 586.23
| 2500 | 33.8963 | 80.44 | 2370.47 | 107.81 | 640.15
| 2600 | 35.3963 | 80.44 | 2452.74 | 117.26 | 696.21
| 2700 | 36.8963 | 80.44 | 2533.49 | 127.05 | 754.37
| 2774.25 | 38.01 | 80.44 | 2592.43 | 134.55 | 798.9
| 2800 | 38.01 | 80.44 | 2612.72 | 137.18 | 814.54
| 2900 | 38.01 | 80.44 | 2691.51 | 147.41 | 875.26
| 3000 | 38.01 | 80.44 | 2770.3 | 157.64 | 935.98
| 3100 | 38.01 | 80.44 | 2849.09 | 167.87 | 996.71
| 3200 | 38.01 | 80.44 | 2927.88 | 178.09 | 1057.43
| 3300 | 38.01 | 80.44 | 3006.67 | 188.32 | 1118.16
| 3400 | 38.01 | 80.44 | 3085.46 | 198.55 | 1178.88
| 3500 | 38.01 | 80.44 | 3164.25 | 208.77 | 1239.61
| 3600 | 38.01 | 80.44 | 3243.04 | 219 | 1300.33
| 3700 | 38.01 | 80.44 | 3321.83 | 229.23 | 1361.06
| 3800 | 38.01 | 80.44 | 3400.62 | 239.46 | 1421.78
| 3900 | 38.01 | 80.44 | 3479.41 | 249.68 | 1482.51
| 4000 | 38.01 | 80.44 | 3558.2 | 259.91 | 1543.23
| 4100 | 38.01 | 80.44 | 3636.99 | 270.14 | 1603.96
| 4200 | 38.01 | 80.44 | 3715.78 | 280.36 | 1664.68
| 4300 | 38.01 | 80.44 | 3794.57 | 290.59 | 1725.41
| 4400 | 38.01 | 80.44 | 3873.36 | 300.82 | 1786.13
| 4500 | 38.01 | 80.44 | 3952.15 | 311.05 | 1846.85
| 4600 | 38.01 | 80.44 | 4030.94 | 321.27 | 1907.58
| 4700 | 38.01 | 80.44 | 4109.73 | 331.5 | 1968.3
| 4800 | 38.01 | 80.44 | 4188.52 | 341.73 | 2029.03
| 4900 | 38.01 | 80.44 | 4267.31 | 351.95 | 2089.75
| 5000 | 38.01 | 80.44 | 4346.1 | 362.18 | 2150.48
| 5100 | 38.01 | 80.44 | 4424.89 | 372.41 | 2211.2
| 5200 | 38.01 | 80.44 | 4503.69 | 382.64 | 2271.93
| 5300 | 38.01 | 80.44 | 4582.48 | 392.86 | 2332.65
| 5400 | 38.01 | 80.44 | 4661.27 | 403.09 | 2393.38
| 5500 | 38.01 | 80.44 | 4740.06 | 413.32 | 2454.1
| 5600 | 38.01 | 80.44 | 4818.85 | 423.55 | 2514.83
| 5700 | 38.01 | 80.44 | 4897.64 | 433.77 | 2575.55
| 5800 | 38.01 | 80.44 | 4976.43 | 444 | 2636.28
| 5900 | 38.01 | 80.44 | 5055.22 | 454.23 | 2697
| 6000 | 38.01 | 80.44 | 5134.01 | 464.45 | 2757.73
| 6100 | 38.01 | 80.44 | 5212.8 | 474.68 | 2818.45
| 6200 | 38.01 | 80.44 | 5291.59 | 484.91 | 2879.17
| 6300 | 38.01 | 80.44 | 5370.38 | 495.14 | 2939.9
| 6400 | 38.01 | 80.44 | 5449.17 | 505.36 | 3000.62
| 6500 | 38.01 | 80.44 | 5527.96 | 515.59 | 3061.35
| 6600 | 38.01 | 80.44 | 5606.75 | 525.82 | 3122.07
| 6700 | 38.01 | 80.44 | 5685.54 | 536.04 | 3182.8
| 6800 | 38.01 | 80.44 | 5764.33 | 546.27 | 3243.52
| 6900 | 38.01 | 80.44 | 5843.12 | 556.5 | 3304.25
| 7000 | 38.01 | 80.44 | 5921.91 | 566.73 | 3364.97
| 7093.81 | 38.01 | 80.44 | 5995.82 | 576.32 | 3421.94
| 7100 | 37.5247 | 80.2792 | 6000.72 | 576.96 | 3425.68
| 7150 | 33.6137 | 78.835 | 6041.38 | 582.21 | 3454.27
| 7200 | 29.7232 | 77.0607 | 6083.93 | 587.67 | 3479.94
| 7250 | 25.8629 | 74.8089 | 6128.15 | 593.3 | 3502.56
| 7300 | 22.0484 | 71.8341 | 6173.84 | 599.09 | 3522.01
| 7350 | 18.3087 | 67.7014 | 6220.77 | 605 | 3538.2
| 7400 | 14.701 | 61.582 | 6268.7 | 611 | 3551.05
| 7450 | 11.3521 | 51.7868 | 6317.41 | 617.06 | 3560.5
| 7500 | 8.5707 | 34.9468 | 6366.66 | 623.16 | 3566.5
| 7550 | 7.063 | 7.3169 | 6416.22 | 629.27 | 3569.03
| 7600 | 7.6259 | 335.9301 | 6465.83 | 635.35 | 3568.07
| 7650 | 9.9128 | 314.0913 | 6515.25 | 641.38 | 3563.62
| 7700 | 13.0466 | 301.4598 | 6564.25 | 647.32 | 3555.71
| 7750 | 16.5529 | 293.8668 | 6612.59 | 653.15 | 3544.38
| 7800 | 20.2392 | 288.9203 | 6660.03 | 658.84 | 3529.68
| 7850 | 24.0225 | 285.4607 | 6706.34 | 664.36 | 3511.68
| 7900 | 27.8634 | 282.9007 | 6751.29 | 669.68 | 3490.47
| 7950 | 31.7408 | 280.92 | 6794.67 | 674.78 | 3466.16
| 8000 | 35.6429 | 279.3314 | 6836.27 | 679.64 | 3438.86
| 8050 | 39.5621 | 278.0194 | 6875.88 | 684.22 | 3408.71
| 8100 | 43.4939 | 276.9086 | 6913.3 | 688.52 | 3375.84
| 8150 | 47.4349 | 275.9481 | 6948.36 | 692.49 | 3340.43
| 8200 | 51.3831 | 275.1019 | 6980.89 | 696.14 | 3302.65
| 8250 | 55.3366 | 274.3442 | 7010.72 | 699.44 | 3262.67
| 8300 | 59.2945 | 273.6557 | 7037.72 | 702.37 | 3220.7
| 8350 | 63.2557 | 273.0215 | 7061.74 | 704.92 | 3176.94
| 8400 | 67.2195 | 272.4302 | 7082.68 | 707.07 | 3131.59
| 8450 | 71.1853 | 271.8722 | 7100.43 | 708.82 | 3084.89
| 8500 | 75.1528 | 271.3401 | 7114.91 | 710.16 | 3037.06
| 8550 | 79.1214 | 270.8271 | 7126.03 | 711.08 | 2988.34
| 8600 | 83.0909 | 270.3276 | 7133.76 | 711.58 | 2938.95
| 8650 | 87.0609 | 269.8365 | 7138.05 | 711.65 | 2889.15
| 8684.99 | 89.8393 | 269.4952 | 7139 | 711.44 | 2854.17
| 8700 | 89.8393 | 269.4952 | 7139.04 | 711.31 | 2839.16
| 8800 | 89.8393 | 269.4952 | 7139.32 | 710.43 | 2739.17
| 8900 | 89.8393 | 269.4952 | 7139.6 | 709.55 | 2639.17
| 9000 | 89.8393 | 269.4952 | 7139.88 | 708.67 | 2539.18
| 9100 | 89.8393 | 269.4952 | 7140.16 | 707.79 | 2439.18
| 9200 | 89.8393 | 269.4952 | 7140.45 | 706.91 | 2339.19
| 9300 | 89.8393 | 269.4952 | 7140.73 | 706.02 | 2239.19
| 9400 | 89.8393 | 269.4952 | 7141.01 | 705.14 | 2139.19
| 9500 | 89.8393 | 269.4952 | 7141.29 | 704.26 | 2039.2
| 9600 | 89.8393 | 269.4952 | 7141.57 | 703.38 | 1939.2
| 9700 | 89.8393 | 269.4952 | 7141.85 | 702.5 | 1839.21
| 9800 | 89.8393 | 269.4952 | 7142.13 | 701.62 | 1739.21
| 9900 | 89.8393 | 269.4952 | 7142.41 | 700.74 | 1639.22
| 10000 | 89.8393 | 269.4952 | 7142.69 | 699.86 | 1539.22
| 10100 | 89.8393 | 269.4952 | 7142.97 | 698.98 | 1439.22
| 10200 | 89.8393 | 269.4952 | 7143.25 | 698.09 | 1339.23
| 10300 | 89.8393 | 269.4952 | 7143.53 | 697.21 | 1239.23
| 10400 | 89.8393 | 269.4952 | 7143.81 | 696.33 | 1139.24
| 10500 | 89.8393 | 269.4952 | 7144.09 | 695.45 | 1039.24
| 10600 | 89.8393 | 269.4952 | 7144.37 | 694.57 | 939.25
| 10700 | 89.8393 | 269.4952 | 7144.65 | 693.69 | 839.25
| 10800 | 89.8393 | 269.4952 | 7144.93 | 692.81 | 739.25
| 10900 | 89.8393 | 269.4952 | 7145.21 | 691.93 | 639.26
| 11000 | 89.8393 | 269.4952 | 7145.49 | 691.05 | 539.26
| 11100 | 89.8393 | 269.4952 | 7145.77 | 690.16 | 439.27
| 11200 | 89.8393 | 269.4952 | 7146.06 | 689.28 | 339.27
| 11300 | 89.8393 | 269.4952 | 7146.34 | 688.4 | 239.28
| 11400 | 89.8393 | 269.4952 | 7146.62 | 687.52 | 139.28
| 11500 | 89.8393 | 269.4952 | 7146.9 | 686.64 | 39.28
| 11600 | 89.8393 | 269.4952 | 7147.18 | 685.76 | -60.71
| 11700 | 89.8393 | 269.4952 | 7147.46 | 684.88 | -160.71
| 11800 | 89.8393 | 269.4952 | 7147.74 | 684 | -260.7
| 11900 | 89.8393 | 269.4952 | 7148.02 | 683.12 | -360.7
| 12000 | 89.8393 | 269.4952 | 7148.3 | 682.24 | -460.69
| 12100 | 89.8393 | 269.4952 | 7148.58 | 681.35 | -560.69
| 12200 | 89.8393 | 269.4952 | 7148.86 | 680.47 | -660.69
| 12300 | 89.8393 | 269.4952 | 7149.14 | 679.59 | -760.68
| 12400 | 89.8393 | 269.4952 | 7149.42 | 678.71 | -860.68
| 12500 | 89.8393 | 269.4952 | 7149.7 | 677.83 | -960.67
| 12600 | 89.8393 | 269.4952 | 7149.98 | 676.95 | -1060.67
| 12700 | 89.8393 | 269.4952 | 7150.26 | 676.07 | -1160.66
| 12800 | 89.8393 | 269.4952 | 7150.54 | 675.19 | -1260.66
| 12900 | 89.8393 | 269.4952 | 7150.82 | 674.31 | -1360.66
| 13000 | 89.8393 | 269.4952 | 7151.1 | 673.42 | -1460.65
| 13100 | 89.8393 | 269.4952 | 7151.38 | 672.54 | -1560.65
| 13200 | 89.8393 | 269.4952 | 7151.67 | 671.66 | -1660.64
| 13300 | 89.8393 | 269.4952 | 7151.95 | 670.78 | -1760.64
| 13400 | 89.8393 | 269.4952 | 7152.23 | 669.9 | -1860.63
| 13500 | 89.8393 | 269.4952 | 7152.51 | 669.02 | -1960.63
| 13600 | 89.8393 | 269.4952 | 7152.79 | 668.14 | -2060.63
| 13700 | 89.8393 | 269.4952 | 7153.07 | 667.26 | -2160.62
| 13800 | 89.8393 | 269.4952 | 7153.35 | 666.38 | -2260.62
| 13900 | 89.8393 | 269.4952 | 7153.63 | 665.49 | -2360.61
| 14000 | 89.8393 | 269.4952 | 7153.91 | 664.61 | -2460.61
| 14100 | 89.8393 | 269.4952 | 7154.19 | 663.73 | -2560.6
| 14200 | 89.8393 | 269.4952 | 7154.47 | 662.85 | -2660.6
| 14300 | 89.8393 | 269.4952 | 7154.75 | 661.97 | -2760.6
| 14400 | 89.8393 | 269.4952 | 7155.03 | 661.09 | -2860.59
| 14500 | 89.8393 | 269.4952 | 7155.31 | 660.21 | -2960.59
| 14600 | 89.8393 | 269.4952 | 7155.59 | 659.33 | -3060.58
| 14700 | 89.8393 | 269.4952 | 7155.87 | 658.45 | -3160.58
| 14800 | 89.8393 | 269.4952 | 7156.15 | 657.56 | -3260.58
| 14900 | 89.8393 | 269.4952 | 7156.43 | 656.68 | -3360.57
| 15000 | 89.8393 | 269.4952 | 7156.71 | 655.8 | -3460.57
| 15100 | 89.8393 | 269.4952 | 7156.99 | 654.92 | -3560.56
| 15200 | 89.8393 | 269.4952 | 7157.28 | 654.04 | -3660.56
| 15300 | 89.8393 | 269.4952 | 7157.56 | 653.16 | -3760.55
| 15400 | 89.8393 | 269.4952 | 7157.84 | 652.28 | -3860.55
| 15500 | 89.8393 | 269.4952 | 7158.12 | 651.4 | -3960.55
| 15600 | 89.8393 | 269.4952 | 7158.4 | 650.52 | -4060.54
| 15700 | 89.8393 | 269.4952 | 7158.68 | 649.63 | -4160.54
| 15800 | 89.8393 | 269.4952 | 7158.96 | 648.75 | -4260.53
| 15900 | 89.8393 | 269.4952 | 7159.24 | 647.87 | -4360.53
| 16000 | 89.8393 | 269.4952 | 7159.52 | 646.99 | -4460.52
| 16100 | 89.8393 | 269.4952 | 7159.8 | 646.11 | -4560.52
| 16200 | 89.8393 | 269.4952 | 7160.08 | 645.23 | -4660.52
| 16300 | 89.8393 | 269.4952 | 7160.36 | 644.35 | -4760.51
| 16400 | 89.8393 | 269.4952 | 7160.64 | 643.47 | -4860.51
| 16500 | 89.8393 | 269.4952 | 7160.92 | 642.59 | -4960.5
| 16600 | 89.8393 | 269.4952 | 7161.2 | 641.71 | -5060.5
| 16700 | 89.8393 | 269.4952 | 7161.48 | 640.82 | -5160.49
| 16800 | 89.8393 | 269.4952 | 7161.76 | 639.94 | -5260.49
| 16900 | 89.8393 | 269.4952 | 7162.04 | 639.06 | -5360.49
| 17000 | 89.8393 | 269.4952 | 7162.32 | 638.18 | -5460.48
| 17100 | 89.8393 | 269.4952 | 7162.6 | 637.3 | -5560.48
| 17200 | 89.8393 | 269.4952 | 7162.89 | 636.42 | -5660.47
| 17300 | 89.8393 | 269.4952 | 7163.17 | 635.54 | -5760.47
| 17400 | 89.8393 | 269.4952 | 7163.45 | 634.66 | -5860.46
| 17500 | 89.8393 | 269.4952 | 7163.73 | 633.78 | -5960.46
| 17600 | 89.8393 | 269.4952 | 7164.01 | 632.89 | -6060.46
| 17700 | 89.8393 | 269.4952 | 7164.29 | 632.01 | -6160.45
| 17800 | 89.8393 | 269.4952 | 7164.57 | 631.13 | -6260.45
| 17900 | 89.8393 | 269.4952 | 7164.85 | 630.25 | -6360.44
| 18000 | 89.8393 | 269.4952 | 7165.13 | 629.37 | -6460.44
| 18100 | 89.8393 | 269.4952 | 7165.41 | 628.49 | -6560.43
| 18200 | 89.8393 | 269.4952 | 7165.69 | 627.61 | -6660.43
| 18300 | 89.8393 | 269.4952 | 7165.97 | 626.73 | -6760.43
| 18400 | 89.8393 | 269.4952 | 7166.25 | 625.85 | -6860.42
| 18500 | 89.8393 | 269.4952 | 7166.53 | 624.96 | -6960.42
| 18600 | 89.8393 | 269.4952 | 7166.81 | 624.08 | -7060.41
| 18700 | 89.8393 | 269.4952 | 7167.09 | 623.2 | -7160.41
| 18800 | 89.8393 | 269.4952 | 7167.37 | 622.32 | -7260.4
| 18900 | 89.8393 | 269.4952 | 7167.65 | 621.44 | -7360.4
| 19000 | 89.8393 | 269.4952 | 7167.93 | 620.56 | -7460.4
| 19023.53 | 89.8393 | 269.4952 | 7168 | 620.35 | -7483.93

## Lookup (hidden)
North Reference | RetunValue | Grid Type | ReturnValue | Deviation Indicator | ReturnValue
| 2 |  | 0 |  | 4
True |  | SPCS-Colorado Central-NAD27 |  | Directional
Grid |  | SPCS-Colorado Central-NAD83 |  | High Angle
|  | SPCS-Colorado North-NAD27 |  | Horizontal
SPCS-Colorado North-NAD83
SPCS-Colorado South-NAD27
SPCS-Colorado South-NAD83
UTM-Zone 12 NAD27
UTM-Zone 12 NAD83
UTM-Zone 13 NAD27
UTM-Zone 13 NAD83