## Data
Header Information | measured depth (ft) | inclination (°) | azimuth (°) | true vertical depth (ft) | northing +N/-S (ft) | easting +E/-W (ft)
Operator Name | 0 | 0 | 0 | 0 | 0 | 0
Kerr-Mcgee | 100 | 0 | 0 | 100 | 0 | 0
Operator Number | 200 | 0 | 0 | 200 | 0 | 0
47120 | 300 | 0 | 0 | 300 | 0 | 0
Well Name and Number | 320.7 | 0 | 0 | 320.7 | 0 | 0
BLUE CHIP 22-5HZ | 400 | 1.1895 | 95.32 | 399.99 | -0.08 | 0.82
API Number (if available) | 500 | 2.6895 | 95.32 | 499.93 | -0.39 | 4.19
| 600 | 4.1895 | 95.32 | 599.75 | -0.95 | 10.16
Location: QQ SEC TWP RGE | 700 | 5.6895 | 95.32 | 699.38 | -1.74 | 18.74
SENW SEC 22-5N-67W | 800 | 7.1895 | 95.32 | 798.74 | -2.78 | 29.9
Citing Type: Planned or Actual | 900 | 8.6895 | 95.32 | 897.78 | -4.07 | 43.66
Planned | 1000 | 10.1895 | 95.32 | 996.42 | -5.59 | 59.98
Deviation Indicator | 1100 | 11.6895 | 95.32 | 1094.6 | -7.35 | 78.88
Horizontal | 1200 | 13.1895 | 95.32 | 1192.25 | -9.34 | 100.33
North Reference | 1300 | 14.6895 | 95.32 | 1289.31 | -11.58 | 124.31
True | 1400 | 16.1895 | 95.32 | 1385.7 | -14.04 | 150.82
Grid Type | 1500 | 17.6895 | 95.32 | 1481.35 | -16.75 | 179.83
#VALUE! | 1600 | 19.1895 | 95.32 | 1576.22 | -19.68 | 211.32
| 1700 | 20.6895 | 95.32 | 1670.22 | -22.84 | 245.28
| 1800 | 22.1895 | 95.32 | 1763.3 | -26.23 | 281.67
| 1900 | 23.6895 | 95.32 | 1855.39 | -29.84 | 320.48
| 2000 | 25.1895 | 95.32 | 1946.42 | -33.68 | 361.67
| 2100 | 26.6895 | 95.32 | 2036.35 | -37.73 | 405.22
| 2200 | 28.1895 | 95.32 | 2125.09 | -42.01 | 451.11
| 2300 | 29.6895 | 95.32 | 2212.6 | -46.49 | 499.28
| 2400 | 31.1895 | 95.32 | 2298.82 | -51.19 | 549.73
| 2500 | 32.6895 | 95.32 | 2383.68 | -56.1 | 602.4
| 2600 | 34.1895 | 95.32 | 2467.12 | -61.2 | 657.27
| 2700 | 35.6895 | 95.32 | 2549.09 | -66.51 | 714.29
| 2800 | 37.1895 | 95.32 | 2629.54 | -72.02 | 773.43
| 2900 | 38.6895 | 95.32 | 2708.4 | -77.72 | 834.65
| 2932.7 | 39.18 | 95.32 | 2733.84 | -79.63 | 855.11
| 3000 | 39.18 | 95.32 | 2786.01 | -83.57 | 897.44
| 3100 | 39.18 | 95.32 | 2863.53 | -89.43 | 960.34
| 3200 | 39.18 | 95.32 | 2941.04 | -95.28 | 1023.25
| 3300 | 39.18 | 95.32 | 3018.56 | -101.14 | 1086.15
| 3400 | 39.18 | 95.32 | 3096.08 | -107 | 1149.06
| 3500 | 39.18 | 95.32 | 3173.59 | -112.86 | 1211.96
| 3600 | 39.18 | 95.32 | 3251.11 | -118.71 | 1274.86
| 3700 | 39.18 | 95.32 | 3328.62 | -124.57 | 1337.77
| 3800 | 39.18 | 95.32 | 3406.14 | -130.43 | 1400.67
| 3900 | 39.18 | 95.32 | 3483.66 | -136.29 | 1463.57
| 4000 | 39.18 | 95.32 | 3561.17 | -142.14 | 1526.48
| 4100 | 39.18 | 95.32 | 3638.69 | -148 | 1589.38
| 4200 | 39.18 | 95.32 | 3716.21 | -153.86 | 1652.29
| 4300 | 39.18 | 95.32 | 3793.72 | -159.72 | 1715.19
| 4400 | 39.18 | 95.32 | 3871.24 | -165.57 | 1778.09
| 4500 | 39.18 | 95.32 | 3948.76 | -171.43 | 1841
| 4600 | 39.18 | 95.32 | 4026.27 | -177.29 | 1903.9
| 4700 | 39.18 | 95.32 | 4103.79 | -183.15 | 1966.8
| 4800 | 39.18 | 95.32 | 4181.31 | -189 | 2029.71
| 4900 | 39.18 | 95.32 | 4258.82 | -194.86 | 2092.61
| 5000 | 39.18 | 95.32 | 4336.34 | -200.72 | 2155.52
| 5100 | 39.18 | 95.32 | 4413.86 | -206.58 | 2218.42
| 5200 | 39.18 | 95.32 | 4491.37 | -212.44 | 2281.32
| 5300 | 39.18 | 95.32 | 4568.89 | -218.29 | 2344.23
| 5400 | 39.18 | 95.32 | 4646.41 | -224.15 | 2407.13
| 5500 | 39.18 | 95.32 | 4723.92 | -230.01 | 2470.03
| 5600 | 39.18 | 95.32 | 4801.44 | -235.87 | 2532.94
| 5700 | 39.18 | 95.32 | 4878.95 | -241.72 | 2595.84
| 5800 | 39.18 | 95.32 | 4956.47 | -247.58 | 2658.75
| 5900 | 39.18 | 95.32 | 5033.99 | -253.44 | 2721.65
| 6000 | 39.18 | 95.32 | 5111.5 | -259.3 | 2784.55
| 6100 | 39.18 | 95.32 | 5189.02 | -265.15 | 2847.46
| 6200 | 39.18 | 95.32 | 5266.54 | -271.01 | 2910.36
| 6300 | 39.18 | 95.32 | 5344.05 | -276.87 | 2973.26
| 6400 | 39.18 | 95.32 | 5421.57 | -282.73 | 3036.17
| 6500 | 39.18 | 95.32 | 5499.09 | -288.58 | 3099.07
| 6600 | 39.18 | 95.32 | 5576.6 | -294.44 | 3161.98
| 6700 | 39.18 | 95.32 | 5654.12 | -300.3 | 3224.88
| 6800 | 39.18 | 95.32 | 5731.64 | -306.16 | 3287.78
| 6874.83 | 39.18 | 95.32 | 5789.64 | -310.54 | 3334.85
| 6900 | 37.1844 | 95.7545 | 5809.43 | -312.04 | 3350.34
| 6950 | 33.2256 | 96.749 | 5850.27 | -315.17 | 3378.99
| 7000 | 29.2765 | 97.9781 | 5893.01 | -318.47 | 3404.71
| 7050 | 25.3419 | 99.5517 | 5937.43 | -321.95 | 3427.38
| 7100 | 21.4297 | 101.6581 | 5983.31 | -325.57 | 3446.88
| 7150 | 17.5548 | 104.6479 | 6030.44 | -329.32 | 3463.13
| 7200 | 13.7491 | 109.2469 | 6078.58 | -333.19 | 3476.04
| 7250 | 10.0911 | 117.1806 | 6127.5 | -337.15 | 3485.55
| 7300 | 6.8227 | 133.2107 | 6176.95 | -341.19 | 3491.62
| 7350 | 4.8161 | 168.4005 | 6226.71 | -345.28 | 3494.2
| 7400 | 5.6363 | 212.5924 | 6276.52 | -349.41 | 3493.3
| 7450 | 8.5011 | 235.9139 | 6326.14 | -353.55 | 3488.92
| 7500 | 12.029 | 246.6665 | 6375.34 | -357.68 | 3481.07
| 7550 | 15.7813 | 252.4868 | 6423.87 | -361.8 | 3469.8
| 7600 | 19.6298 | 256.0937 | 6471.49 | -365.86 | 3455.15
| 7650 | 23.5273 | 258.5503 | 6517.98 | -369.86 | 3437.21
| 7700 | 27.4528 | 260.3401 | 6563.1 | -373.78 | 3416.06
| 7750 | 31.3959 | 261.7115 | 6606.65 | -377.59 | 3391.8
| 7800 | 35.3506 | 262.8041 | 6648.39 | -381.28 | 3364.55
| 7850 | 39.3135 | 263.7026 | 6688.14 | -384.83 | 3334.45
| 7900 | 43.2821 | 264.4608 | 6725.7 | -388.23 | 3301.63
| 7950 | 47.2551 | 265.1149 | 6760.88 | -391.45 | 3266.26
| 8000 | 51.2313 | 265.6901 | 6793.52 | -394.48 | 3228.52
| 8050 | 55.21 | 266.2044 | 6823.45 | -397.3 | 3188.58
| 8100 | 59.1908 | 266.6713 | 6850.53 | -399.91 | 3146.64
| 8150 | 63.173 | 267.101 | 6874.63 | -402.28 | 3102.91
| 8200 | 67.1565 | 267.5015 | 6895.62 | -404.42 | 3057.59
| 8250 | 71.1409 | 267.8791 | 6913.42 | -406.3 | 3010.91
| 8300 | 75.126 | 268.2392 | 6927.92 | -407.92 | 2963.1
| 8350 | 79.1117 | 268.5862 | 6939.06 | -409.27 | 2914.39
| 8400 | 83.0978 | 268.924 | 6946.79 | -410.34 | 2865.01
| 8450 | 87.0841 | 269.2561 | 6951.07 | -411.13 | 2815.21
| 8485.44 | 89.91 | 269.49 | 6952 | -411.52 | 2779.78
| 8500 | 89.91 | 269.49 | 6952.02 | -411.65 | 2765.23
| 8600 | 89.91 | 269.49 | 6952.18 | -412.54 | 2665.23
| 8700 | 89.91 | 269.49 | 6952.34 | -413.43 | 2565.24
| 8800 | 89.91 | 269.49 | 6952.5 | -414.32 | 2465.24
| 8900 | 89.91 | 269.49 | 6952.65 | -415.21 | 2365.24
| 9000 | 89.91 | 269.49 | 6952.81 | -416.1 | 2265.25
| 9100 | 89.91 | 269.49 | 6952.97 | -416.99 | 2165.25
| 9200 | 89.91 | 269.49 | 6953.12 | -417.88 | 2065.26
| 9300 | 89.91 | 269.49 | 6953.28 | -418.77 | 1965.26
| 9400 | 89.91 | 269.49 | 6953.44 | -419.66 | 1865.26
| 9500 | 89.91 | 269.49 | 6953.6 | -420.55 | 1765.27
| 9600 | 89.91 | 269.49 | 6953.75 | -421.44 | 1665.27
| 9700 | 89.91 | 269.49 | 6953.91 | -422.33 | 1565.28
| 9800 | 89.91 | 269.49 | 6954.07 | -423.22 | 1465.28
| 9900 | 89.91 | 269.49 | 6954.22 | -424.11 | 1365.28
| 10000 | 89.91 | 269.49 | 6954.38 | -425 | 1265.29
| 10100 | 89.91 | 269.49 | 6954.54 | -425.89 | 1165.29
| 10200 | 89.91 | 269.49 | 6954.7 | -426.78 | 1065.3
| 10300 | 89.91 | 269.49 | 6954.85 | -427.67 | 965.3
| 10400 | 89.91 | 269.49 | 6955.01 | -428.56 | 865.3
| 10500 | 89.91 | 269.49 | 6955.17 | -429.45 | 765.31
| 10600 | 89.91 | 269.49 | 6955.32 | -430.34 | 665.31
| 10700 | 89.91 | 269.49 | 6955.48 | -431.23 | 565.32
| 10800 | 89.91 | 269.49 | 6955.64 | -432.12 | 465.32
| 10900 | 89.91 | 269.49 | 6955.79 | -433.01 | 365.33
| 11000 | 89.91 | 269.49 | 6955.95 | -433.9 | 265.33
| 11100 | 89.91 | 269.49 | 6956.11 | -434.79 | 165.33
| 11200 | 89.91 | 269.49 | 6956.27 | -435.68 | 65.34
| 11300 | 89.91 | 269.49 | 6956.42 | -436.57 | -34.66
| 11400 | 89.91 | 269.49 | 6956.58 | -437.46 | -134.65
| 11500 | 89.91 | 269.49 | 6956.74 | -438.35 | -234.65
| 11600 | 89.91 | 269.49 | 6956.89 | -439.24 | -334.65
| 11700 | 89.91 | 269.49 | 6957.05 | -440.13 | -434.64
| 11800 | 89.91 | 269.49 | 6957.21 | -441.02 | -534.64
| 11900 | 89.91 | 269.49 | 6957.37 | -441.91 | -634.63
| 12000 | 89.91 | 269.49 | 6957.52 | -442.8 | -734.63
| 12100 | 89.91 | 269.49 | 6957.68 | -443.69 | -834.63
| 12200 | 89.91 | 269.49 | 6957.84 | -444.58 | -934.62
| 12300 | 89.91 | 269.49 | 6957.99 | -445.47 | -1034.62
| 12400 | 89.91 | 269.49 | 6958.15 | -446.36 | -1134.61
| 12500 | 89.91 | 269.49 | 6958.31 | -447.25 | -1234.61
| 12600 | 89.91 | 269.49 | 6958.47 | -448.14 | -1334.61
| 12700 | 89.91 | 269.49 | 6958.62 | -449.03 | -1434.6
| 12800 | 89.91 | 269.49 | 6958.78 | -449.92 | -1534.6
| 12900 | 89.91 | 269.49 | 6958.94 | -450.81 | -1634.59
| 13000 | 89.91 | 269.49 | 6959.09 | -451.7 | -1734.59
| 13100 | 89.91 | 269.49 | 6959.25 | -452.59 | -1834.58
| 13200 | 89.91 | 269.49 | 6959.41 | -453.48 | -1934.58
| 13300 | 89.91 | 269.49 | 6959.56 | -454.37 | -2034.58
| 13400 | 89.91 | 269.49 | 6959.72 | -455.26 | -2134.57
| 13485.44 | 89.91 | 269.49 | 6959.86 | -456.02 | -2220.01
| 13500 | 89.91 | 269.7084 | 6959.88 | -456.12 | -2234.57
| 13519.44 | 89.91 | 270 | 6959.91 | -456.17 | -2254.01
| 13600 | 89.91 | 270 | 6960.04 | -456.17 | -2334.57
| 13700 | 89.91 | 270 | 6960.19 | -456.17 | -2434.57
| 13800 | 89.91 | 270 | 6960.35 | -456.17 | -2534.57
| 13900 | 89.91 | 270 | 6960.51 | -456.17 | -2634.57
| 14000 | 89.91 | 270 | 6960.66 | -456.17 | -2734.57
| 14100 | 89.91 | 270 | 6960.82 | -456.17 | -2834.57
| 14200 | 89.91 | 270 | 6960.98 | -456.17 | -2934.57
| 14300 | 89.91 | 270 | 6961.14 | -456.17 | -3034.57
| 14400 | 89.91 | 270 | 6961.29 | -456.17 | -3134.57
| 14500 | 89.91 | 270 | 6961.45 | -456.17 | -3234.57
| 14600 | 89.91 | 270 | 6961.61 | -456.17 | -3334.57
| 14700 | 89.91 | 270 | 6961.76 | -456.17 | -3434.57
| 14800 | 89.91 | 270 | 6961.92 | -456.17 | -3534.57
| 14900 | 89.91 | 270 | 6962.08 | -456.17 | -3634.57
| 15000 | 89.91 | 270 | 6962.23 | -456.17 | -3734.57
| 15100 | 89.91 | 270 | 6962.39 | -456.17 | -3834.57
| 15200 | 89.91 | 270 | 6962.55 | -456.17 | -3934.57
| 15300 | 89.91 | 270 | 6962.71 | -456.17 | -4034.57
| 15400 | 89.91 | 270 | 6962.86 | -456.17 | -4134.57
| 15500 | 89.91 | 270 | 6963.02 | -456.17 | -4234.57
| 15519.44 | 89.91 | 270 | 6963.05 | -456.17 | -4254.01
| 15574.76 | 89.8946 | 269.1704 | 6963.15 | -456.57 | -4309.32
| 15600 | 89.8946 | 269.1704 | 6963.19 | -456.94 | -4334.56
| 15700 | 89.8946 | 269.1704 | 6963.38 | -458.39 | -4434.55
| 15800 | 89.8946 | 269.1704 | 6963.56 | -459.83 | -4534.54
| 15900 | 89.8946 | 269.1704 | 6963.74 | -461.28 | -4634.53
| 16000 | 89.8946 | 269.1704 | 6963.93 | -462.73 | -4734.52
| 16100 | 89.8946 | 269.1704 | 6964.11 | -464.18 | -4834.51
| 16200 | 89.8946 | 269.1704 | 6964.3 | -465.63 | -4934.5
| 16300 | 89.8946 | 269.1704 | 6964.48 | -467.07 | -5034.49
| 16400 | 89.8946 | 269.1704 | 6964.66 | -468.52 | -5134.48
| 16500 | 89.8946 | 269.1704 | 6964.85 | -469.97 | -5234.47
| 16600 | 89.8946 | 269.1704 | 6965.03 | -471.42 | -5334.45
| 16700 | 89.8946 | 269.1704 | 6965.22 | -472.87 | -5434.44
| 16800 | 89.8946 | 269.1704 | 6965.4 | -474.31 | -5534.43
| 16900 | 89.8946 | 269.1704 | 6965.58 | -475.76 | -5634.42
| 17000 | 89.8946 | 269.1704 | 6965.77 | -477.21 | -5734.41
| 17100 | 89.8946 | 269.1704 | 6965.95 | -478.66 | -5834.4
| 17200 | 89.8946 | 269.1704 | 6966.14 | -480.1 | -5934.39
| 17300 | 89.8946 | 269.1704 | 6966.32 | -481.55 | -6034.38
| 17400 | 89.8946 | 269.1704 | 6966.5 | -483 | -6134.37
| 17500 | 89.8946 | 269.1704 | 6966.69 | -484.45 | -6234.36
| 17600 | 89.8946 | 269.1704 | 6966.87 | -485.9 | -6334.35
| 17700 | 89.8946 | 269.1704 | 6967.06 | -487.34 | -6434.34
| 17800 | 89.8946 | 269.1704 | 6967.24 | -488.79 | -6534.33
| 17900 | 89.8946 | 269.1704 | 6967.42 | -490.24 | -6634.32
| 18000 | 89.8946 | 269.1704 | 6967.61 | -491.69 | -6734.31
| 18100 | 89.8946 | 269.1704 | 6967.79 | -493.14 | -6834.3
| 18200 | 89.8946 | 269.1704 | 6967.98 | -494.58 | -6934.28
| 18300 | 89.8946 | 269.1704 | 6968.16 | -496.03 | -7034.27
| 18400 | 89.8946 | 269.1704 | 6968.34 | -497.48 | -7134.26
| 18500 | 89.8946 | 269.1704 | 6968.53 | -498.93 | -7234.25
| 18600 | 89.8946 | 269.1704 | 6968.71 | -500.38 | -7334.24
| 18700 | 89.8946 | 269.1704 | 6968.9 | -501.82 | -7434.23
| 18757.05 | 89.8946 | 269.1704 | 6969 | -502.65 | -7491.28

## Lookup (hidden)
North Reference | RetunValue | Grid Type | ReturnValue | Deviation Indicator | ReturnValue
| 2 |  | 0 |  | 4
True |  | SPCS-Colorado Central-NAD27 |  | Directional
Grid |  | SPCS-Colorado Central-NAD83 |  | High Angle
|  | SPCS-Colorado North-NAD27 |  | Horizontal
SPCS-Colorado North-NAD83
SPCS-Colorado South-NAD27
SPCS-Colorado South-NAD83
UTM-Zone 12 NAD27
UTM-Zone 12 NAD83
UTM-Zone 13 NAD27
UTM-Zone 13 NAD83