## Data
Header Information | measured depth (ft) | inclination (°) | azimuth (°) | true vertical depth (ft) | northing +N/-S (ft) | easting +E/-W (ft)
Operator Name | 0 | 0 | 0 | 0 | 0 | 0
Kerr-Mcgee | 100 | 0 | 0 | 100 | 0 | 0
Operator Number | 200 | 0 | 0 | 200 | 0 | 0
47120 | 280 | 0 | 0 | 280 | 0 | 0
Well Name and Number | 300 | 0.3 | 115.38 | 300 | -0.02 | 0.05
BLUE CHIP 22-7HZ | 400 | 1.8 | 115.38 | 399.98 | -0.81 | 1.7
API Number (if available) | 500 | 3.3 | 115.38 | 499.88 | -2.71 | 5.72
| 600 | 4.8 | 115.38 | 599.63 | -5.74 | 12.1
Location: QQ SEC TWP RGE | 700 | 6.3 | 115.38 | 699.15 | -9.89 | 20.84
SENW SEC 22-5N-67W | 800 | 7.8 | 115.38 | 798.4 | -15.15 | 31.93
Citing Type: Planned or Actual | 900 | 9.3 | 115.38 | 897.28 | -21.52 | 45.36
Planned | 1000 | 10.8 | 115.38 | 995.74 | -29 | 61.13
Deviation Indicator | 1100 | 12.3 | 115.38 | 1093.72 | -37.58 | 79.22
Horizontal | 1200 | 13.8 | 115.38 | 1191.13 | -47.26 | 99.62
North Reference | 1300 | 15.3 | 115.38 | 1287.92 | -58.03 | 122.31
True | 1400 | 16.8 | 115.38 | 1384.02 | -69.88 | 147.29
Grid Type | 1500 | 18.3 | 115.38 | 1479.36 | -82.8 | 174.54
#VALUE! | 1600 | 19.8 | 115.38 | 1573.88 | -96.79 | 204.02
| 1700 | 21.3 | 115.38 | 1667.52 | -111.84 | 235.74
| 1800 | 22.8 | 115.38 | 1760.2 | -127.93 | 269.65
| 1900 | 24.3 | 115.38 | 1851.87 | -145.05 | 305.75
| 2000 | 25.8 | 115.38 | 1942.46 | -163.2 | 344.01
| 2100 | 27.3 | 115.38 | 2031.91 | -182.36 | 384.39
| 2200 | 28.8 | 115.38 | 2120.16 | -202.51 | 426.87
| 2300 | 30.3 | 115.38 | 2207.15 | -223.65 | 471.43
| 2400 | 31.8 | 115.38 | 2292.82 | -245.76 | 518.03
| 2466 | 32.79 | 115.38 | 2348.61 | -260.87 | 549.89
| 2500 | 32.79 | 115.38 | 2377.2 | -268.76 | 566.52
| 2600 | 32.79 | 115.38 | 2461.26 | -291.98 | 615.45
| 2700 | 32.79 | 115.38 | 2545.33 | -315.19 | 664.38
| 2800 | 32.79 | 115.38 | 2629.39 | -338.4 | 713.31
| 2900 | 32.79 | 115.38 | 2713.46 | -361.61 | 762.24
| 3000 | 32.79 | 115.38 | 2797.53 | -384.82 | 811.17
| 3100 | 32.79 | 115.38 | 2881.59 | -408.04 | 860.1
| 3200 | 32.79 | 115.38 | 2965.66 | -431.25 | 909.03
| 3300 | 32.79 | 115.38 | 3049.72 | -454.46 | 957.96
| 3400 | 32.79 | 115.38 | 3133.79 | -477.67 | 1006.89
| 3500 | 32.79 | 115.38 | 3217.86 | -500.89 | 1055.82
| 3600 | 32.79 | 115.38 | 3301.92 | -524.1 | 1104.75
| 3700 | 32.79 | 115.38 | 3385.99 | -547.31 | 1153.67
| 3800 | 32.79 | 115.38 | 3470.05 | -570.52 | 1202.6
| 3900 | 32.79 | 115.38 | 3554.12 | -593.74 | 1251.53
| 4000 | 32.79 | 115.38 | 3638.19 | -616.95 | 1300.46
| 4100 | 32.79 | 115.38 | 3722.25 | -640.16 | 1349.39
| 4200 | 32.79 | 115.38 | 3806.32 | -663.37 | 1398.32
| 4300 | 32.79 | 115.38 | 3890.39 | -686.59 | 1447.25
| 4400 | 32.79 | 115.38 | 3974.45 | -709.8 | 1496.18
| 4500 | 32.79 | 115.38 | 4058.52 | -733.01 | 1545.11
| 4600 | 32.79 | 115.38 | 4142.58 | -756.22 | 1594.04
| 4700 | 32.79 | 115.38 | 4226.65 | -779.44 | 1642.97
| 4800 | 32.79 | 115.38 | 4310.72 | -802.65 | 1691.9
| 4900 | 32.79 | 115.38 | 4394.78 | -825.86 | 1740.83
| 5000 | 32.79 | 115.38 | 4478.85 | -849.07 | 1789.76
| 5100 | 32.79 | 115.38 | 4562.91 | -872.29 | 1838.68
| 5200 | 32.79 | 115.38 | 4646.98 | -895.5 | 1887.61
| 5300 | 32.79 | 115.38 | 4731.05 | -918.71 | 1936.54
| 5400 | 32.79 | 115.38 | 4815.11 | -941.92 | 1985.47
| 5500 | 32.79 | 115.38 | 4899.18 | -965.13 | 2034.4
| 5600 | 32.79 | 115.38 | 4983.24 | -988.35 | 2083.33
| 5700 | 32.79 | 115.38 | 5067.31 | -1011.56 | 2132.26
| 5800 | 32.79 | 115.38 | 5151.38 | -1034.77 | 2181.19
| 5900 | 32.79 | 115.38 | 5235.44 | -1057.98 | 2230.12
| 6000 | 32.79 | 115.38 | 5319.51 | -1081.2 | 2279.05
| 6100 | 32.79 | 115.38 | 5403.58 | -1104.41 | 2327.98
| 6200 | 32.79 | 115.38 | 5487.64 | -1127.62 | 2376.91
| 6300 | 32.79 | 115.38 | 5571.71 | -1150.83 | 2425.84
| 6400 | 32.79 | 115.38 | 5655.77 | -1174.05 | 2474.77
| 6500 | 32.79 | 115.38 | 5739.84 | -1197.26 | 2523.69
| 6600 | 32.79 | 115.38 | 5823.91 | -1220.47 | 2572.62
| 6694.7 | 32.79 | 115.38 | 5903.52 | -1242.45 | 2618.96
| 6700 | 32.4226 | 115.7727 | 5907.98 | -1243.69 | 2621.54
| 6750 | 29.024 | 119.908 | 5950.96 | -1255.57 | 2644.13
| 6800 | 25.7819 | 125.008 | 5995.35 | -1267.86 | 2663.56
| 6850 | 22.7636 | 131.4077 | 6040.93 | -1280.5 | 2679.73
| 6900 | 20.0708 | 139.529 | 6087.49 | -1293.43 | 2692.55
| 6950 | 17.8516 | 149.8004 | 6134.78 | -1306.58 | 2701.98
| 7000 | 16.3009 | 162.3929 | 6182.6 | -1319.9 | 2707.96
| 7050 | 15.6193 | 176.7653 | 6230.69 | -1333.32 | 2710.47
| 7100 | 15.9189 | 191.4808 | 6278.82 | -1346.76 | 2709.48
| 7150 | 17.1483 | 204.8935 | 6326.77 | -1360.17 | 2705.01
| 7200 | 19.129 | 216.0885 | 6374.3 | -1373.49 | 2697.08
| 7250 | 21.6556 | 225.0125 | 6421.18 | -1386.63 | 2685.72
| 7300 | 24.56 | 232.0373 | 6467.17 | -1399.55 | 2671
| 7350 | 27.7235 | 237.6046 | 6512.05 | -1412.18 | 2652.98
| 7400 | 31.0667 | 242.0863 | 6555.62 | -1424.46 | 2631.75
| 7450 | 34.5372 | 245.7626 | 6597.64 | -1436.32 | 2607.42
| 7500 | 38.1 | 248.8364 | 6637.93 | -1447.71 | 2580.1
| 7550 | 41.7309 | 251.4542 | 6676.27 | -1458.58 | 2549.92
| 7600 | 45.4134 | 253.7221 | 6712.49 | -1468.87 | 2517.04
| 7650 | 49.1353 | 255.718 | 6746.41 | -1478.52 | 2481.61
| 7700 | 52.888 | 257.5005 | 6777.87 | -1487.51 | 2443.81
| 7750 | 56.6648 | 259.1139 | 6806.7 | -1495.77 | 2403.82
| 7800 | 60.4608 | 260.5927 | 6832.78 | -1503.27 | 2361.84
| 7850 | 64.2719 | 261.9642 | 6855.96 | -1509.98 | 2318.06
| 7900 | 68.0951 | 263.2502 | 6876.15 | -1515.86 | 2272.71
| 7950 | 71.9277 | 264.4688 | 6893.24 | -1520.87 | 2226
| 8000 | 75.7677 | 265.6353 | 6907.15 | -1525.01 | 2178.16
| 8050 | 79.6131 | 266.7627 | 6917.81 | -1528.25 | 2129.43
| 8100 | 83.4624 | 267.8626 | 6925.16 | -1530.56 | 2080.04
| 8150 | 87.314 | 268.9457 | 6929.18 | -1531.95 | 2030.23
| 8183.65 | 89.9069 | 269.6702 | 6930 | -1532.35 | 1996.59
| 8200 | 89.9069 | 269.6702 | 6930.02 | -1532.45 | 1980.24
| 8300 | 89.9069 | 269.6702 | 6930.19 | -1533.02 | 1880.24
| 8400 | 89.9069 | 269.6702 | 6930.35 | -1533.6 | 1780.25
| 8500 | 89.9069 | 269.6702 | 6930.51 | -1534.18 | 1680.25
| 8600 | 89.9069 | 269.6702 | 6930.67 | -1534.75 | 1580.25
| 8700 | 89.9069 | 269.6702 | 6930.84 | -1535.33 | 1480.25
| 8800 | 89.9069 | 269.6702 | 6931 | -1535.9 | 1380.25
| 8900 | 89.9069 | 269.6702 | 6931.16 | -1536.48 | 1280.25
| 9000 | 89.9069 | 269.6702 | 6931.32 | -1537.05 | 1180.26
| 9100 | 89.9069 | 269.6702 | 6931.49 | -1537.63 | 1080.26
| 9200 | 89.9069 | 269.6702 | 6931.65 | -1538.2 | 980.26
| 9300 | 89.9069 | 269.6702 | 6931.81 | -1538.78 | 880.26
| 9400 | 89.9069 | 269.6702 | 6931.97 | -1539.36 | 780.26
| 9500 | 89.9069 | 269.6702 | 6932.14 | -1539.93 | 680.27
| 9600 | 89.9069 | 269.6702 | 6932.3 | -1540.51 | 580.27
| 9700 | 89.9069 | 269.6702 | 6932.46 | -1541.08 | 480.27
| 9800 | 89.9069 | 269.6702 | 6932.62 | -1541.66 | 380.27
| 9900 | 89.9069 | 269.6702 | 6932.79 | -1542.23 | 280.27
| 10000 | 89.9069 | 269.6702 | 6932.95 | -1542.81 | 180.27
| 10100 | 89.9069 | 269.6702 | 6933.11 | -1543.39 | 80.28
| 10200 | 89.9069 | 269.6702 | 6933.27 | -1543.96 | -19.72
| 10300 | 89.9069 | 269.6702 | 6933.44 | -1544.54 | -119.72
| 10400 | 89.9069 | 269.6702 | 6933.6 | -1545.11 | -219.72
| 10500 | 89.9069 | 269.6702 | 6933.76 | -1545.69 | -319.72
| 10600 | 89.9069 | 269.6702 | 6933.92 | -1546.26 | -419.71
| 10700 | 89.9069 | 269.6702 | 6934.09 | -1546.84 | -519.71
| 10800 | 89.9069 | 269.6702 | 6934.25 | -1547.41 | -619.71
| 10900 | 89.9069 | 269.6702 | 6934.41 | -1547.99 | -719.71
| 10961.99 | 89.91 | 270.6 | 6934.51 | -1547.84 | -781.7
| 11000 | 89.91 | 270.6 | 6934.57 | -1547.45 | -819.71
| 11100 | 89.91 | 270.6 | 6934.73 | -1546.4 | -919.7
| 11200 | 89.91 | 270.6 | 6934.88 | -1545.35 | -1019.69
| 11300 | 89.91 | 270.6 | 6935.04 | -1544.3 | -1119.69
| 11400 | 89.91 | 270.6 | 6935.2 | -1543.26 | -1219.68
| 11500 | 89.91 | 270.6 | 6935.35 | -1542.21 | -1319.68
| 11600 | 89.91 | 270.6 | 6935.51 | -1541.16 | -1419.67
| 11700 | 89.91 | 270.6 | 6935.67 | -1540.12 | -1519.67
| 11800 | 89.91 | 270.6 | 6935.83 | -1539.07 | -1619.66
| 11831.99 | 89.91 | 270.6 | 6935.88 | -1538.73 | -1651.65
| 11899.19 | 89.9068 | 269.592 | 6935.98 | -1538.62 | -1718.85
| 12000 | 89.9068 | 269.592 | 6936.15 | -1539.34 | -1819.66
| 12100 | 89.9068 | 269.592 | 6936.31 | -1540.05 | -1919.65
| 12200 | 89.9068 | 269.592 | 6936.47 | -1540.76 | -2019.65
| 12300 | 89.9068 | 269.592 | 6936.64 | -1541.48 | -2119.65
| 12400 | 89.9068 | 269.592 | 6936.8 | -1542.19 | -2219.65
| 12500 | 89.9068 | 269.592 | 6936.96 | -1542.9 | -2319.64
| 12600 | 89.9068 | 269.592 | 6937.12 | -1543.61 | -2419.64
| 12700 | 89.9068 | 269.592 | 6937.29 | -1544.32 | -2519.64
| 12800 | 89.9068 | 269.592 | 6937.45 | -1545.04 | -2619.63
| 12900 | 89.9068 | 269.592 | 6937.61 | -1545.75 | -2719.63
| 13000 | 89.9068 | 269.592 | 6937.77 | -1546.46 | -2819.63
| 13100 | 89.9068 | 269.592 | 6937.94 | -1547.17 | -2919.63
| 13200 | 89.9068 | 269.592 | 6938.1 | -1547.88 | -3019.62
| 13300 | 89.9068 | 269.592 | 6938.26 | -1548.6 | -3119.62
| 13400 | 89.9068 | 269.592 | 6938.42 | -1549.31 | -3219.62
| 13500 | 89.9068 | 269.592 | 6938.59 | -1550.02 | -3319.62
| 13600 | 89.9068 | 269.592 | 6938.75 | -1550.73 | -3419.61
| 13700 | 89.9068 | 269.592 | 6938.91 | -1551.45 | -3519.61
| 13800 | 89.9068 | 269.592 | 6939.08 | -1552.16 | -3619.61
| 13900 | 89.9068 | 269.592 | 6939.24 | -1552.87 | -3719.61
| 14000 | 89.9068 | 269.592 | 6939.4 | -1553.58 | -3819.6
| 14100 | 89.9068 | 269.592 | 6939.56 | -1554.29 | -3919.6
| 14200 | 89.9068 | 269.592 | 6939.73 | -1555.01 | -4019.6
| 14300 | 89.9068 | 269.592 | 6939.89 | -1555.72 | -4119.59
| 14400 | 89.9068 | 269.592 | 6940.05 | -1556.43 | -4219.59
| 14500 | 89.9068 | 269.592 | 6940.21 | -1557.14 | -4319.59
| 14600 | 89.9068 | 269.592 | 6940.38 | -1557.85 | -4419.59
| 14700 | 89.9068 | 269.592 | 6940.54 | -1558.57 | -4519.58
| 14800 | 89.9068 | 269.592 | 6940.7 | -1559.28 | -4619.58
| 14900 | 89.9068 | 269.592 | 6940.87 | -1559.99 | -4719.58
| 15000 | 89.9068 | 269.592 | 6941.03 | -1560.7 | -4819.58
| 15100 | 89.9068 | 269.592 | 6941.19 | -1561.42 | -4919.57
| 15200 | 89.9068 | 269.592 | 6941.35 | -1562.13 | -5019.57
| 15300 | 89.9068 | 269.592 | 6941.52 | -1562.84 | -5119.57
| 15400 | 89.9068 | 269.592 | 6941.68 | -1563.55 | -5219.57
| 15500 | 89.9068 | 269.592 | 6941.84 | -1564.26 | -5319.56
| 15600 | 89.9068 | 269.592 | 6942 | -1564.98 | -5419.56
| 15700 | 89.9068 | 269.592 | 6942.17 | -1565.69 | -5519.56
| 15800 | 89.9068 | 269.592 | 6942.33 | -1566.4 | -5619.55
| 15900 | 89.9068 | 269.592 | 6942.49 | -1567.11 | -5719.55
| 16000 | 89.9068 | 269.592 | 6942.65 | -1567.82 | -5819.55
| 16100 | 89.9068 | 269.592 | 6942.82 | -1568.54 | -5919.55
| 16200 | 89.9068 | 269.592 | 6942.98 | -1569.25 | -6019.54
| 16300 | 89.9068 | 269.592 | 6943.14 | -1569.96 | -6119.54
| 16400 | 89.9068 | 269.592 | 6943.31 | -1570.67 | -6219.54
| 16500 | 89.9068 | 269.592 | 6943.47 | -1571.39 | -6319.54
| 16600 | 89.9068 | 269.592 | 6943.63 | -1572.1 | -6419.53
| 16700 | 89.9068 | 269.592 | 6943.79 | -1572.81 | -6519.53
| 16800 | 89.9068 | 269.592 | 6943.96 | -1573.52 | -6619.53
| 16900 | 89.9068 | 269.592 | 6944.12 | -1574.23 | -6719.53
| 17000 | 89.9068 | 269.592 | 6944.28 | -1574.95 | -6819.52
| 17100 | 89.9068 | 269.592 | 6944.44 | -1575.66 | -6919.52
| 17200 | 89.9068 | 269.592 | 6944.61 | -1576.37 | -7019.52
| 17300 | 89.9068 | 269.592 | 6944.77 | -1577.08 | -7119.51
| 17400 | 89.9068 | 269.592 | 6944.93 | -1577.79 | -7219.51
| 17500 | 89.9068 | 269.592 | 6945.1 | -1578.51 | -7319.51
| 17600 | 89.9068 | 269.592 | 6945.26 | -1579.22 | -7419.51
| 17700 | 89.9068 | 269.592 | 6945.42 | -1579.93 | -7519.5
| 17800 | 89.9068 | 269.592 | 6945.58 | -1580.64 | -7619.5
| 17900 | 89.9068 | 269.592 | 6945.75 | -1581.36 | -7719.5
| 18000 | 89.9068 | 269.592 | 6945.91 | -1582.07 | -7819.5
| 18100 | 89.9068 | 269.592 | 6946.07 | -1582.78 | -7919.49
| 18200 | 89.9068 | 269.592 | 6946.23 | -1583.49 | -8019.49
| 18300 | 89.9068 | 269.592 | 6946.4 | -1584.2 | -8119.49
| 18400 | 89.9068 | 269.592 | 6946.56 | -1584.92 | -8219.49
| 18500 | 89.9068 | 269.592 | 6946.72 | -1585.63 | -8319.48
| 18600 | 89.9068 | 269.592 | 6946.88 | -1586.34 | -8419.48
| 18700 | 89.9068 | 269.592 | 6947.05 | -1587.05 | -8519.48
| 18800 | 89.9068 | 269.592 | 6947.21 | -1587.76 | -8619.47
| 18900 | 89.9068 | 269.592 | 6947.37 | -1588.48 | -8719.47
| 19000 | 89.9068 | 269.592 | 6947.54 | -1589.19 | -8819.47
| 19100 | 89.9068 | 269.592 | 6947.7 | -1589.9 | -8919.47
| 19200 | 89.9068 | 269.592 | 6947.86 | -1590.61 | -9019.46
| 19300 | 89.9068 | 269.592 | 6948.02 | -1591.33 | -9119.46
| 19400 | 89.9068 | 269.592 | 6948.19 | -1592.04 | -9219.46
| 19500 | 89.9068 | 269.592 | 6948.35 | -1592.75 | -9319.46
| 19600 | 89.9068 | 269.592 | 6948.51 | -1593.46 | -9419.45
| 19700 | 89.9068 | 269.592 | 6948.67 | -1594.17 | -9519.45
| 19800 | 89.9068 | 269.592 | 6948.84 | -1594.89 | -9619.45
| 19900 | 89.9068 | 269.592 | 6949 | -1595.6 | -9719.45
| 20000 | 89.9068 | 269.592 | 6949.16 | -1596.31 | -9819.44
| 20100 | 89.9068 | 269.592 | 6949.33 | -1597.02 | -9919.44
| 20200 | 89.9068 | 269.592 | 6949.49 | -1597.73 | -10019.44
| 20300 | 89.9068 | 269.592 | 6949.65 | -1598.45 | -10119.43
| 20400 | 89.9068 | 269.592 | 6949.81 | -1599.16 | -10219.43
| 20500 | 89.9068 | 269.592 | 6949.98 | -1599.87 | -10319.43
| 20600 | 89.9068 | 269.592 | 6950.14 | -1600.58 | -10419.43
| 20700 | 89.9068 | 269.592 | 6950.3 | -1601.3 | -10519.42
| 20800 | 89.9068 | 269.592 | 6950.46 | -1602.01 | -10619.42
| 20900 | 89.9068 | 269.592 | 6950.63 | -1602.72 | -10719.42
| 21000 | 89.9068 | 269.592 | 6950.79 | -1603.43 | -10819.42
| 21100 | 89.9068 | 269.592 | 6950.95 | -1604.14 | -10919.41
| 21200 | 89.9068 | 269.592 | 6951.12 | -1604.86 | -11019.41
| 21300 | 89.9068 | 269.592 | 6951.28 | -1605.57 | -11119.41
| 21400 | 89.9068 | 269.592 | 6951.44 | -1606.28 | -11219.41
| 21500 | 89.9068 | 269.592 | 6951.6 | -1606.99 | -11319.4
| 21600 | 89.9068 | 269.592 | 6951.77 | -1607.7 | -11419.4
| 21700 | 89.9068 | 269.592 | 6951.93 | -1608.42 | -11519.4
| 21800 | 89.9068 | 269.592 | 6952.09 | -1609.13 | -11619.39
| 21900 | 89.9068 | 269.592 | 6952.25 | -1609.84 | -11719.39
| 22000 | 89.9068 | 269.592 | 6952.42 | -1610.55 | -11819.39
| 22100 | 89.9068 | 269.592 | 6952.58 | -1611.27 | -11919.39
| 22200 | 89.9068 | 269.592 | 6952.74 | -1611.98 | -12019.38
| 22300 | 89.9068 | 269.592 | 6952.9 | -1612.69 | -12119.38
| 22400 | 89.9068 | 269.592 | 6953.07 | -1613.4 | -12219.38
| 22500 | 89.9068 | 269.592 | 6953.23 | -1614.11 | -12319.38
| 22600 | 89.9068 | 269.592 | 6953.39 | -1614.83 | -12419.37
| 22700 | 89.9068 | 269.592 | 6953.56 | -1615.54 | -12519.37
| 22800 | 89.9068 | 269.592 | 6953.72 | -1616.25 | -12619.37
| 22900 | 89.9068 | 269.592 | 6953.88 | -1616.96 | -12719.36
| 22973.26 | 89.9068 | 269.592 | 6954 | -1617.48 | -12792.62

## Lookup (hidden)
North Reference | RetunValue | Grid Type | ReturnValue | Deviation Indicator | ReturnValue
| 2 |  | 0 |  | 4
True |  | SPCS-Colorado Central-NAD27 |  | Directional
Grid |  | SPCS-Colorado Central-NAD83 |  | High Angle
|  | SPCS-Colorado North-NAD27 |  | Horizontal
SPCS-Colorado North-NAD83
SPCS-Colorado South-NAD27
SPCS-Colorado South-NAD83
UTM-Zone 12 NAD27
UTM-Zone 12 NAD83
UTM-Zone 13 NAD27
UTM-Zone 13 NAD83