## Data
Header Information | measured depth (ft) | inclination (°) | azimuth (°) | true vertical depth (ft) | northing +N/-S (ft) | easting +E/-W (ft)
Operator Name | 0 | 0 | 0 | 0 | 0 | 0
Kerr-Mcgee | 100 | 0 | 0 | 100 | 0 | 0
Operator Number | 200 | 0 | 0 | 200 | 0 | 0
47120 | 259.4 | 0 | 0 | 259.4 | 0 | 0
Well Name and Number | 300 | 0.609 | 124.13 | 300 | -0.12 | 0.18
BLUE CHIP 22-8HZ | 400 | 2.109 | 124.13 | 399.97 | -1.45 | 2.14
API Number (if available) | 500 | 3.609 | 124.13 | 499.84 | -4.25 | 6.27
| 600 | 5.109 | 124.13 | 599.55 | -8.51 | 12.56
Location: QQ SEC TWP RGE | 700 | 6.609 | 124.13 | 699.02 | -14.24 | 21.01
SENW SEC 22-5N-67W | 800 | 8.109 | 124.13 | 798.2 | -21.43 | 31.61
Citing Type: Planned or Actual | 900 | 9.609 | 124.13 | 897 | -30.07 | 44.36
Planned | 1000 | 11.109 | 124.13 | 995.37 | -40.16 | 59.25
Deviation Indicator | 1100 | 12.609 | 124.13 | 1093.23 | -51.69 | 76.26
Horizontal | 1200 | 14.109 | 124.13 | 1190.52 | -64.65 | 95.38
North Reference | 1300 | 15.609 | 124.13 | 1287.18 | -79.04 | 116.61
True | 1400 | 17.109 | 124.13 | 1383.12 | -94.84 | 139.92
Grid Type | 1500 | 18.609 | 124.13 | 1478.3 | -112.05 | 165.31
#VALUE! | 1600 | 20.109 | 124.13 | 1572.65 | -130.65 | 192.74
| 1700 | 21.609 | 124.13 | 1666.09 | -150.62 | 222.22
| 1800 | 23.109 | 124.13 | 1758.57 | -171.97 | 253.71
| 1900 | 24.609 | 124.13 | 1850.02 | -194.66 | 287.19
| 2000 | 26.109 | 124.13 | 1940.38 | -218.69 | 322.64
| 2100 | 27.609 | 124.13 | 2029.59 | -244.04 | 360.04
| 2200 | 29.109 | 124.13 | 2117.59 | -270.69 | 399.35
| 2300 | 30.609 | 124.13 | 2204.31 | -298.62 | 440.56
| 2400 | 32.109 | 124.13 | 2289.7 | -327.82 | 483.64
| 2412.73 | 32.3 | 124.13 | 2300.48 | -331.63 | 489.26
| 2500 | 32.3 | 124.13 | 2374.24 | -357.79 | 527.86
| 2600 | 32.3 | 124.13 | 2458.76 | -387.77 | 572.09
| 2700 | 32.3 | 124.13 | 2543.29 | -417.75 | 616.32
| 2800 | 32.3 | 124.13 | 2627.82 | -447.73 | 660.55
| 2900 | 32.3 | 124.13 | 2712.34 | -477.71 | 704.78
| 3000 | 32.3 | 124.13 | 2796.87 | -507.69 | 749.02
| 3100 | 32.3 | 124.13 | 2881.4 | -537.68 | 793.25
| 3200 | 32.3 | 124.13 | 2965.92 | -567.66 | 837.48
| 3300 | 32.3 | 124.13 | 3050.45 | -597.64 | 881.71
| 3400 | 32.3 | 124.13 | 3134.97 | -627.62 | 925.94
| 3500 | 32.3 | 124.13 | 3219.5 | -657.6 | 970.18
| 3600 | 32.3 | 124.13 | 3304.03 | -687.58 | 1014.41
| 3700 | 32.3 | 124.13 | 3388.55 | -717.56 | 1058.64
| 3800 | 32.3 | 124.13 | 3473.08 | -747.54 | 1102.87
| 3900 | 32.3 | 124.13 | 3557.61 | -777.52 | 1147.1
| 4000 | 32.3 | 124.13 | 3642.13 | -807.5 | 1191.33
| 4100 | 32.3 | 124.13 | 3726.66 | -837.49 | 1235.57
| 4200 | 32.3 | 124.13 | 3811.18 | -867.47 | 1279.8
| 4300 | 32.3 | 124.13 | 3895.71 | -897.45 | 1324.03
| 4400 | 32.3 | 124.13 | 3980.24 | -927.43 | 1368.26
| 4500 | 32.3 | 124.13 | 4064.76 | -957.41 | 1412.49
| 4600 | 32.3 | 124.13 | 4149.29 | -987.39 | 1456.73
| 4700 | 32.3 | 124.13 | 4233.81 | -1017.37 | 1500.96
| 4800 | 32.3 | 124.13 | 4318.34 | -1047.35 | 1545.19
| 4900 | 32.3 | 124.13 | 4402.87 | -1077.33 | 1589.42
| 5000 | 32.3 | 124.13 | 4487.39 | -1107.31 | 1633.65
| 5100 | 32.3 | 124.13 | 4571.92 | -1137.3 | 1677.89
| 5200 | 32.3 | 124.13 | 4656.45 | -1167.28 | 1722.12
| 5300 | 32.3 | 124.13 | 4740.97 | -1197.26 | 1766.35
| 5400 | 32.3 | 124.13 | 4825.5 | -1227.24 | 1810.58
| 5500 | 32.3 | 124.13 | 4910.02 | -1257.22 | 1854.81
| 5600 | 32.3 | 124.13 | 4994.55 | -1287.2 | 1899.05
| 5700 | 32.3 | 124.13 | 5079.08 | -1317.18 | 1943.28
| 5800 | 32.3 | 124.13 | 5163.6 | -1347.16 | 1987.51
| 5900 | 32.3 | 124.13 | 5248.13 | -1377.14 | 2031.74
| 6000 | 32.3 | 124.13 | 5332.66 | -1407.13 | 2075.97
| 6100 | 32.3 | 124.13 | 5417.18 | -1437.11 | 2120.21
| 6200 | 32.3 | 124.13 | 5501.71 | -1467.09 | 2164.44
| 6300 | 32.3 | 124.13 | 5586.23 | -1497.07 | 2208.67
| 6400 | 32.3 | 124.13 | 5670.76 | -1527.05 | 2252.9
| 6500 | 32.3 | 124.13 | 5755.29 | -1557.03 | 2297.13
| 6600 | 32.3 | 124.13 | 5839.81 | -1587.01 | 2341.36
| 6700 | 32.3 | 124.13 | 5924.34 | -1616.99 | 2385.6
| 6800 | 32.3 | 124.13 | 6008.86 | -1646.97 | 2429.83
| 6900 | 32.3 | 124.13 | 6093.39 | -1676.95 | 2474.06
| 7000 | 32.3 | 124.13 | 6177.92 | -1706.94 | 2518.29
| 7100 | 32.3 | 124.13 | 6262.44 | -1736.92 | 2562.52
| 7117.88 | 32.3 | 124.13 | 6277.56 | -1742.28 | 2570.43
| 7150 | 30.3438 | 127.3368 | 6305 | -1752.01 | 2583.99
| 7200 | 27.48 | 133.1215 | 6348.77 | -1767.57 | 2602.46
| 7250 | 24.9044 | 140.0665 | 6393.64 | -1783.53 | 2617.64
| 7300 | 22.7157 | 148.3742 | 6439.4 | -1799.83 | 2629.47
| 7350 | 21.0353 | 158.1336 | 6485.81 | -1816.38 | 2637.88
| 7400 | 19.9922 | 169.1715 | 6532.66 | -1833.11 | 2642.83
| 7450 | 19.6881 | 180.9417 | 6579.71 | -1849.94 | 2644.29
| 7500 | 20.1565 | 192.6185 | 6626.73 | -1866.77 | 2642.27
| 7550 | 21.3466 | 203.4148 | 6673.51 | -1883.54 | 2636.77
| 7600 | 23.1471 | 212.8658 | 6719.8 | -1900.15 | 2627.82
| 7650 | 25.4285 | 220.8675 | 6765.38 | -1916.53 | 2615.46
| 7700 | 28.0734 | 227.5448 | 6810.04 | -1932.59 | 2599.75
| 7750 | 30.9885 | 233.1095 | 6853.54 | -1948.27 | 2580.76
| 7800 | 34.1043 | 237.7779 | 6895.69 | -1963.48 | 2558.6
| 7850 | 37.37 | 241.7367 | 6936.28 | -1978.14 | 2533.37
| 7900 | 40.7491 | 245.1366 | 6975.1 | -1992.19 | 2505.19
| 7950 | 44.2151 | 248.0954 | 7011.97 | -2005.56 | 2474.19
| 8000 | 47.7485 | 250.7043 | 7046.72 | -2018.19 | 2440.54
| 8050 | 51.3347 | 253.0342 | 7079.16 | -2030 | 2404.39
| 8100 | 54.9626 | 255.1404 | 7109.14 | -2040.95 | 2365.91
| 8150 | 58.6239 | 257.0665 | 7136.52 | -2050.98 | 2325.31
| 8200 | 62.3118 | 258.8475 | 7161.17 | -2060.05 | 2282.77
| 8250 | 66.0209 | 260.5116 | 7182.95 | -2068.1 | 2238.5
| 8300 | 69.747 | 262.0823 | 7201.77 | -2075.1 | 2192.73
| 8350 | 73.4865 | 263.5791 | 7217.54 | -2081.01 | 2145.66
| 8400 | 77.2361 | 265.019 | 7230.17 | -2085.81 | 2097.53
| 8450 | 80.9934 | 266.4167 | 7239.62 | -2089.47 | 2048.58
| 8500 | 84.7558 | 267.7856 | 7245.82 | -2091.98 | 1999.03
| 8550 | 88.5211 | 269.138 | 7248.75 | -2093.32 | 1949.15
| 8569.37 | 89.98 | 269.66 | 7249 | -2093.52 | 1929.78
| 8600 | 89.98 | 269.66 | 7249.01 | -2093.7 | 1899.15
| 8700 | 89.98 | 269.66 | 7249.05 | -2094.29 | 1799.15
| 8800 | 89.98 | 269.66 | 7249.08 | -2094.89 | 1699.16
| 8900 | 89.98 | 269.66 | 7249.12 | -2095.48 | 1599.16
| 9000 | 89.98 | 269.66 | 7249.15 | -2096.07 | 1499.16
| 9100 | 89.98 | 269.66 | 7249.19 | -2096.67 | 1399.16
| 9200 | 89.98 | 269.66 | 7249.22 | -2097.26 | 1299.16
| 9300 | 89.98 | 269.66 | 7249.26 | -2097.85 | 1199.17
| 9400 | 89.98 | 269.66 | 7249.29 | -2098.45 | 1099.17
| 9500 | 89.98 | 269.66 | 7249.33 | -2099.04 | 999.17
| 9600 | 89.98 | 269.66 | 7249.36 | -2099.64 | 899.17
| 9700 | 89.98 | 269.66 | 7249.4 | -2100.23 | 799.17
| 9800 | 89.98 | 269.66 | 7249.43 | -2100.82 | 699.17
| 9900 | 89.98 | 269.66 | 7249.47 | -2101.42 | 599.18
| 10000 | 89.98 | 269.66 | 7249.5 | -2102.01 | 499.18
| 10100 | 89.98 | 269.66 | 7249.54 | -2102.6 | 399.18
| 10200 | 89.98 | 269.66 | 7249.57 | -2103.2 | 299.18
| 10300 | 89.98 | 269.66 | 7249.61 | -2103.79 | 199.18
| 10400 | 89.98 | 269.66 | 7249.64 | -2104.38 | 99.18
| 10500 | 89.98 | 269.66 | 7249.68 | -2104.98 | -0.81
| 10600 | 89.98 | 269.66 | 7249.71 | -2105.57 | -100.81
| 10700 | 89.98 | 269.66 | 7249.75 | -2106.16 | -200.81
| 10800 | 89.98 | 269.66 | 7249.78 | -2106.76 | -300.81
| 10900 | 89.98 | 269.66 | 7249.81 | -2107.35 | -400.81
| 11000 | 89.98 | 269.66 | 7249.85 | -2107.94 | -500.8
| 11100 | 89.98 | 269.66 | 7249.88 | -2108.54 | -600.8
| 11200 | 89.98 | 269.66 | 7249.92 | -2109.13 | -700.8
| 11300 | 89.98 | 269.66 | 7249.95 | -2109.72 | -800.8
| 11400 | 89.98 | 269.66 | 7249.99 | -2110.32 | -900.8
| 11500 | 89.98 | 269.66 | 7250.02 | -2110.91 | -1000.8
| 11600 | 89.98 | 269.66 | 7250.06 | -2111.5 | -1100.79
| 11700 | 89.98 | 269.66 | 7250.09 | -2112.1 | -1200.79
| 11800 | 89.98 | 269.66 | 7250.13 | -2112.69 | -1300.79
| 11900 | 89.98 | 269.66 | 7250.16 | -2113.28 | -1400.79
| 12000 | 89.98 | 269.66 | 7250.2 | -2113.88 | -1500.79
| 12100 | 89.98 | 269.66 | 7250.23 | -2114.47 | -1600.79
| 12200 | 89.98 | 269.66 | 7250.27 | -2115.06 | -1700.78
| 12300 | 89.98 | 269.66 | 7250.3 | -2115.66 | -1800.78
| 12400 | 89.98 | 269.66 | 7250.34 | -2116.25 | -1900.78
| 12500 | 89.98 | 269.66 | 7250.37 | -2116.84 | -2000.78
| 12600 | 89.98 | 269.66 | 7250.41 | -2117.44 | -2100.78
| 12700 | 89.98 | 269.66 | 7250.44 | -2118.03 | -2200.77
| 12800 | 89.98 | 269.66 | 7250.48 | -2118.62 | -2300.77
| 12900 | 89.98 | 269.66 | 7250.51 | -2119.22 | -2400.77
| 13000 | 89.98 | 269.66 | 7250.55 | -2119.81 | -2500.77
| 13100 | 89.98 | 269.66 | 7250.58 | -2120.4 | -2600.77
| 13200 | 89.98 | 269.66 | 7250.62 | -2121 | -2700.77
| 13300 | 89.98 | 269.66 | 7250.65 | -2121.59 | -2800.76
| 13400 | 89.98 | 269.66 | 7250.69 | -2122.18 | -2900.76
| 13500 | 89.98 | 269.66 | 7250.72 | -2122.78 | -3000.76
| 13600 | 89.98 | 269.66 | 7250.76 | -2123.37 | -3100.76
| 13700 | 89.98 | 269.66 | 7250.79 | -2123.96 | -3200.76
| 13800 | 89.98 | 269.66 | 7250.83 | -2124.56 | -3300.76
| 13900 | 89.98 | 269.66 | 7250.86 | -2125.15 | -3400.75
| 14000 | 89.98 | 269.66 | 7250.9 | -2125.74 | -3500.75
| 14100 | 89.98 | 269.66 | 7250.93 | -2126.34 | -3600.75
| 14200 | 89.98 | 269.66 | 7250.97 | -2126.93 | -3700.75
| 14300 | 89.98 | 269.66 | 7251 | -2127.53 | -3800.75
| 14400 | 89.98 | 269.66 | 7251.04 | -2128.12 | -3900.74
| 14500 | 89.98 | 269.66 | 7251.07 | -2128.71 | -4000.74
| 14600 | 89.98 | 269.66 | 7251.11 | -2129.31 | -4100.74
| 14700 | 89.98 | 269.66 | 7251.14 | -2129.9 | -4200.74
| 14800 | 89.98 | 269.66 | 7251.18 | -2130.49 | -4300.74
| 14900 | 89.98 | 269.66 | 7251.21 | -2131.09 | -4400.74
| 15000 | 89.98 | 269.66 | 7251.25 | -2131.68 | -4500.73
| 15100 | 89.98 | 269.66 | 7251.28 | -2132.27 | -4600.73
| 15200 | 89.98 | 269.66 | 7251.32 | -2132.87 | -4700.73
| 15300 | 89.98 | 269.66 | 7251.35 | -2133.46 | -4800.73
| 15400 | 89.98 | 269.66 | 7251.39 | -2134.05 | -4900.73
| 15500 | 89.98 | 269.66 | 7251.42 | -2134.65 | -5000.73
| 15600 | 89.98 | 269.66 | 7251.46 | -2135.24 | -5100.72
| 15700 | 89.98 | 269.66 | 7251.49 | -2135.83 | -5200.72
| 15800 | 89.98 | 269.66 | 7251.53 | -2136.43 | -5300.72
| 15900 | 89.98 | 269.66 | 7251.56 | -2137.02 | -5400.72
| 16000 | 89.98 | 269.66 | 7251.6 | -2137.61 | -5500.72
| 16100 | 89.98 | 269.66 | 7251.63 | -2138.21 | -5600.71
| 16200 | 89.98 | 269.66 | 7251.67 | -2138.8 | -5700.71
| 16300 | 89.98 | 269.66 | 7251.7 | -2139.39 | -5800.71
| 16400 | 89.98 | 269.66 | 7251.73 | -2139.99 | -5900.71
| 16500 | 89.98 | 269.66 | 7251.77 | -2140.58 | -6000.71
| 16600 | 89.98 | 269.66 | 7251.8 | -2141.17 | -6100.71
| 16700 | 89.98 | 269.66 | 7251.84 | -2141.77 | -6200.7
| 16800 | 89.98 | 269.66 | 7251.87 | -2142.36 | -6300.7
| 16900 | 89.98 | 269.66 | 7251.91 | -2142.95 | -6400.7
| 17000 | 89.98 | 269.66 | 7251.94 | -2143.55 | -6500.7
| 17100 | 89.98 | 269.66 | 7251.98 | -2144.14 | -6600.7
| 17200 | 89.98 | 269.66 | 7252.01 | -2144.73 | -6700.7
| 17300 | 89.98 | 269.66 | 7252.05 | -2145.33 | -6800.69
| 17400 | 89.98 | 269.66 | 7252.08 | -2145.92 | -6900.69
| 17500 | 89.98 | 269.66 | 7252.12 | -2146.51 | -7000.69
| 17600 | 89.98 | 269.66 | 7252.15 | -2147.11 | -7100.69
| 17700 | 89.98 | 269.66 | 7252.19 | -2147.7 | -7200.69
| 17800 | 89.98 | 269.66 | 7252.22 | -2148.29 | -7300.68
| 17900 | 89.98 | 269.66 | 7252.26 | -2148.89 | -7400.68
| 18000 | 89.98 | 269.66 | 7252.29 | -2149.48 | -7500.68
| 18100 | 89.98 | 269.66 | 7252.33 | -2150.07 | -7600.68
| 18200 | 89.98 | 269.66 | 7252.36 | -2150.67 | -7700.68
| 18300 | 89.98 | 269.66 | 7252.4 | -2151.26 | -7800.68
| 18400 | 89.98 | 269.66 | 7252.43 | -2151.85 | -7900.67
| 18500 | 89.98 | 269.66 | 7252.47 | -2152.45 | -8000.67
| 18600 | 89.98 | 269.66 | 7252.5 | -2153.04 | -8100.67
| 18700 | 89.98 | 269.66 | 7252.54 | -2153.64 | -8200.67
| 18800 | 89.98 | 269.66 | 7252.57 | -2154.23 | -8300.67
| 18900 | 89.98 | 269.66 | 7252.61 | -2154.82 | -8400.67
| 19000 | 89.98 | 269.66 | 7252.64 | -2155.42 | -8500.66
| 19100 | 89.98 | 269.66 | 7252.68 | -2156.01 | -8600.66
| 19200 | 89.98 | 269.66 | 7252.71 | -2156.6 | -8700.66
| 19300 | 89.98 | 269.66 | 7252.75 | -2157.2 | -8800.66
| 19400 | 89.98 | 269.66 | 7252.78 | -2157.79 | -8900.66
| 19500 | 89.98 | 269.66 | 7252.82 | -2158.38 | -9000.65
| 19600 | 89.98 | 269.66 | 7252.85 | -2158.98 | -9100.65
| 19700 | 89.98 | 269.66 | 7252.89 | -2159.57 | -9200.65
| 19800 | 89.98 | 269.66 | 7252.92 | -2160.16 | -9300.65
| 19900 | 89.98 | 269.66 | 7252.96 | -2160.76 | -9400.65
| 20000 | 89.98 | 269.66 | 7252.99 | -2161.35 | -9500.65
| 20100 | 89.98 | 271.16 | 7253.03 | -2160.63 | -9600.64
| 20122.67 | 89.98 | 271.5 | 7253.03 | -2160.11 | -9623.3
| 20200 | 89.98 | 271.5 | 7253.06 | -2158.08 | -9700.61
| 20300 | 89.98 | 271.5 | 7253.1 | -2155.47 | -9800.57
| 20400 | 89.98 | 271.5 | 7253.13 | -2152.85 | -9900.54
| 20500 | 89.98 | 271.5 | 7253.17 | -2150.23 | -10000.5
| 20600 | 89.98 | 271.5 | 7253.2 | -2147.61 | -10100.47
| 20700 | 89.98 | 271.5 | 7253.24 | -2145 | -10200.44
| 20800 | 89.98 | 271.5 | 7253.27 | -2142.38 | -10300.4
| 20900 | 89.98 | 271.5 | 7253.31 | -2139.76 | -10400.37
| 21000 | 89.98 | 271.5 | 7253.34 | -2137.14 | -10500.33
| 21100 | 89.98 | 271.5 | 7253.38 | -2134.52 | -10600.3
| 21200 | 89.98 | 271.5 | 7253.41 | -2131.91 | -10700.27
| 21300 | 89.98 | 271.5 | 7253.45 | -2129.29 | -10800.23
| 21400 | 89.98 | 271.5 | 7253.48 | -2126.67 | -10900.2
| 21500 | 89.98 | 271.5 | 7253.52 | -2124.05 | -11000.16
| 21600 | 89.98 | 271.5 | 7253.55 | -2121.44 | -11100.13
| 21700 | 89.98 | 271.5 | 7253.58 | -2118.82 | -11200.09
| 21800 | 89.98 | 271.5 | 7253.62 | -2116.2 | -11300.06
| 21900 | 89.98 | 271.5 | 7253.65 | -2113.58 | -11400.03
| 21975 | 89.98 | 271.5 | 7253.68 | -2111.62 | -11475
| 22000 | 89.9767 | 271.125 | 7253.69 | -2111.05 | -11499.99
| 22100 | 89.9634 | 269.6251 | 7253.74 | -2110.39 | -11599.99
| 22200 | 89.9502 | 268.1251 | 7253.82 | -2112.36 | -11699.97
| 22300 | 89.937 | 266.6252 | 7253.92 | -2116.93 | -11799.86
| 22337.12 | 89.9322 | 266.0684 | 7253.96 | -2119.3 | -11836.9
| 22400 | 89.9322 | 266.0684 | 7254.03 | -2123.61 | -11899.63
| 22500 | 89.9322 | 266.0684 | 7254.15 | -2130.47 | -11999.4
| 22600 | 89.9322 | 266.0684 | 7254.27 | -2137.32 | -12099.16
| 22700 | 89.9322 | 266.0684 | 7254.39 | -2144.18 | -12198.93
| 22800 | 89.9322 | 266.0684 | 7254.51 | -2151.04 | -12298.69
| 22900 | 89.9322 | 266.0684 | 7254.63 | -2157.89 | -12398.46
| 23000 | 89.9322 | 266.0684 | 7254.74 | -2164.75 | -12498.22
| 23100 | 89.9322 | 266.0684 | 7254.86 | -2171.61 | -12597.99
| 23200 | 89.9322 | 266.0684 | 7254.98 | -2178.46 | -12697.75
| 23216.59 | 89.9322 | 266.0684 | 7255 | -2179.6 | -12714.3

## Lookup (hidden)
North Reference | RetunValue | Grid Type | ReturnValue | Deviation Indicator | ReturnValue
| 2 |  | 0 |  | 4
True |  | SPCS-Colorado Central-NAD27 |  | Directional
Grid |  | SPCS-Colorado Central-NAD83 |  | High Angle
|  | SPCS-Colorado North-NAD27 |  | Horizontal
SPCS-Colorado North-NAD83
SPCS-Colorado South-NAD27
SPCS-Colorado South-NAD83
UTM-Zone 12 NAD27
UTM-Zone 12 NAD83
UTM-Zone 13 NAD27
UTM-Zone 13 NAD83