## Data
Header Information | measured depth (ft) | inclination (°) | azimuth (°) | true vertical depth (ft) | northing +N/-S (ft) | easting +E/-W (ft)
Operator Name | 0 | 0 | 0 | 0 | 0 | 0
Kerr-Mcgee | 100 | 0 | 0 | 100 | 0 | 0
Operator Number | 200 | 0 | 0 | 200 | 0 | 0
47120 | 246.91 | 0 | 0 | 246.91 | 0 | 0
Well Name and Number | 300 | 0.7964 | 133 | 300 | -0.25 | 0.27
BLUE CHIP 22-9HZ | 400 | 2.2964 | 133 | 399.96 | -2.09 | 2.24
API Number (if available) | 500 | 3.7964 | 133 | 499.81 | -5.72 | 6.13
| 600 | 5.2964 | 133 | 599.5 | -11.12 | 11.93
Location: QQ SEC TWP RGE | 700 | 6.7964 | 133 | 698.94 | -18.31 | 19.63
SENW SEC 22-5N-67W | 800 | 8.2964 | 133 | 798.07 | -27.26 | 29.23
Citing Type: Planned or Actual | 900 | 9.7964 | 133 | 896.82 | -37.98 | 40.73
Planned | 1000 | 11.2964 | 133 | 995.13 | -50.47 | 54.12
Deviation Indicator | 1100 | 12.7964 | 133 | 1092.93 | -64.7 | 69.38
Horizontal | 1200 | 14.2964 | 133 | 1190.14 | -80.67 | 86.51
North Reference | 1300 | 15.7964 | 133 | 1286.71 | -98.38 | 105.5
True | 1400 | 17.2964 | 133 | 1382.57 | -117.8 | 126.33
Grid Type | 1500 | 18.7964 | 133 | 1477.64 | -138.93 | 148.98
#VALUE! | 1600 | 20.2964 | 133 | 1571.88 | -161.74 | 173.45
| 1700 | 21.7964 | 133 | 1665.2 | -186.24 | 199.71
| 1800 | 23.2964 | 133 | 1757.56 | -212.38 | 227.75
| 1900 | 24.7964 | 133 | 1848.88 | -240.17 | 257.56
| 2000 | 26.2964 | 133 | 1939.1 | -269.58 | 289.09
| 2100 | 27.7964 | 133 | 2028.16 | -300.59 | 322.35
| 2200 | 29.2964 | 133 | 2116 | -333.18 | 357.3
| 2300 | 30.7964 | 133 | 2202.56 | -367.33 | 393.91
| 2400 | 32.2964 | 133 | 2287.78 | -403.01 | 432.18
| 2500 | 33.7964 | 133 | 2371.6 | -440.2 | 472.06
| 2536.91 | 34.35 | 133 | 2402.17 | -454.3 | 487.18
| 2600 | 34.35 | 133 | 2454.26 | -478.58 | 513.22
| 2700 | 34.35 | 133 | 2536.82 | -517.06 | 554.48
| 2800 | 34.35 | 133 | 2619.38 | -555.54 | 595.75
| 2900 | 34.35 | 133 | 2701.94 | -594.03 | 637.01
| 3000 | 34.35 | 133 | 2784.5 | -632.51 | 678.28
| 3100 | 34.35 | 133 | 2867.06 | -670.99 | 719.55
| 3200 | 34.35 | 133 | 2949.63 | -709.47 | 760.81
| 3300 | 34.35 | 133 | 3032.19 | -747.95 | 802.08
| 3400 | 34.35 | 133 | 3114.75 | -786.43 | 843.35
| 3500 | 34.35 | 133 | 3197.31 | -824.91 | 884.61
| 3600 | 34.35 | 133 | 3279.87 | -863.4 | 925.88
| 3700 | 34.35 | 133 | 3362.43 | -901.88 | 967.15
| 3800 | 34.35 | 133 | 3444.99 | -940.36 | 1008.41
| 3900 | 34.35 | 133 | 3527.55 | -978.84 | 1049.68
| 4000 | 34.35 | 133 | 3610.11 | -1017.32 | 1090.94
| 4100 | 34.35 | 133 | 3692.67 | -1055.8 | 1132.21
| 4200 | 34.35 | 133 | 3775.23 | -1094.29 | 1173.48
| 4300 | 34.35 | 133 | 3857.79 | -1132.77 | 1214.74
| 4400 | 34.35 | 133 | 3940.35 | -1171.25 | 1256.01
| 4500 | 34.35 | 133 | 4022.91 | -1209.73 | 1297.28
| 4600 | 34.35 | 133 | 4105.47 | -1248.21 | 1338.54
| 4700 | 34.35 | 133 | 4188.03 | -1286.69 | 1379.81
| 4800 | 34.35 | 133 | 4270.59 | -1325.17 | 1421.08
| 4900 | 34.35 | 133 | 4353.16 | -1363.66 | 1462.34
| 5000 | 34.35 | 133 | 4435.72 | -1402.14 | 1503.61
| 5100 | 34.35 | 133 | 4518.28 | -1440.62 | 1544.88
| 5200 | 34.35 | 133 | 4600.84 | -1479.1 | 1586.14
| 5300 | 34.35 | 133 | 4683.4 | -1517.58 | 1627.41
| 5400 | 34.35 | 133 | 4765.96 | -1556.06 | 1668.67
| 5500 | 34.35 | 133 | 4848.52 | -1594.55 | 1709.94
| 5600 | 34.35 | 133 | 4931.08 | -1633.03 | 1751.21
| 5700 | 34.35 | 133 | 5013.64 | -1671.51 | 1792.47
| 5800 | 34.35 | 133 | 5096.2 | -1709.99 | 1833.74
| 5900 | 34.35 | 133 | 5178.76 | -1748.47 | 1875.01
| 6000 | 34.35 | 133 | 5261.32 | -1786.95 | 1916.27
| 6100 | 34.35 | 133 | 5343.88 | -1825.43 | 1957.54
| 6200 | 34.35 | 133 | 5426.44 | -1863.92 | 1998.81
| 6300 | 34.35 | 133 | 5509 | -1902.4 | 2040.07
| 6400 | 34.35 | 133 | 5591.56 | -1940.88 | 2081.34
| 6500 | 34.35 | 133 | 5674.13 | -1979.36 | 2122.6
| 6600 | 34.35 | 133 | 5756.69 | -2017.84 | 2163.87
| 6700 | 34.35 | 133 | 5839.25 | -2056.32 | 2205.14
| 6800 | 34.35 | 133 | 5921.81 | -2094.81 | 2246.4
| 6900 | 34.35 | 133 | 6004.37 | -2133.29 | 2287.67
| 7000 | 34.35 | 133 | 6086.93 | -2171.77 | 2328.94
| 7100 | 34.35 | 133 | 6169.49 | -2210.25 | 2370.2
| 7140.9 | 34.35 | 133 | 6203.26 | -2225.99 | 2387.08
| 7150 | 33.8716 | 133.9786 | 6210.79 | -2229.5 | 2390.78
| 7200 | 31.3942 | 139.8077 | 6252.91 | -2249.13 | 2409.22
| 7250 | 29.2189 | 146.4666 | 6296.08 | -2269.26 | 2424.37
| 7300 | 27.4186 | 154.0041 | 6340.11 | -2289.79 | 2436.17
| 7350 | 26.0716 | 162.3818 | 6384.78 | -2310.62 | 2444.54
| 7400 | 25.2507 | 171.4308 | 6429.86 | -2331.64 | 2449.46
| 7450 | 25.0082 | 180.8414 | 6475.15 | -2352.76 | 2450.89
| 7500 | 25.3606 | 190.2136 | 6520.41 | -2373.88 | 2448.84
| 7550 | 26.284 | 199.1574 | 6565.44 | -2394.88 | 2443.3
| 7600 | 27.7211 | 207.3875 | 6610 | -2415.67 | 2434.32
| 7650 | 29.5969 | 214.7614 | 6653.89 | -2436.15 | 2421.92
| 7700 | 31.8335 | 221.2606 | 6696.88 | -2456.22 | 2406.18
| 7750 | 34.3599 | 226.9452 | 6738.78 | -2475.77 | 2387.17
| 7800 | 37.1165 | 231.912 | 6779.37 | -2494.72 | 2364.97
| 7850 | 40.0549 | 236.2668 | 6818.45 | -2512.96 | 2339.71
| 7900 | 43.1374 | 240.1093 | 6855.85 | -2530.42 | 2311.5
| 7950 | 46.3343 | 243.527 | 6891.37 | -2547.01 | 2280.48
| 8000 | 49.6227 | 246.5943 | 6924.84 | -2562.64 | 2246.8
| 8050 | 52.9845 | 249.3728 | 6956.1 | -2577.25 | 2210.63
| 8100 | 56.4055 | 251.9138 | 6984.99 | -2590.75 | 2172.13
| 8150 | 59.8745 | 254.2594 | 7011.38 | -2603.09 | 2131.51
| 8200 | 63.3823 | 256.4448 | 7035.14 | -2614.2 | 2088.95
| 8250 | 66.9215 | 258.4993 | 7056.15 | -2624.02 | 2044.67
| 8300 | 70.4859 | 260.448 | 7074.31 | -2632.52 | 1998.87
| 8350 | 74.0703 | 262.3124 | 7089.53 | -2639.65 | 1951.79
| 8400 | 77.6701 | 264.1111 | 7101.73 | -2645.38 | 1903.66
| 8450 | 81.2814 | 265.8609 | 7110.86 | -2649.67 | 1854.69
| 8500 | 84.9005 | 267.5771 | 7116.88 | -2652.5 | 1805.15
| 8550 | 88.5242 | 269.2741 | 7119.74 | -2653.87 | 1755.26
| 8569.39 | 89.93 | 269.93 | 7120 | -2654.01 | 1735.87
| 8600 | 89.93 | 269.93 | 7120.04 | -2654.05 | 1705.26
| 8700 | 89.93 | 269.93 | 7120.16 | -2654.17 | 1605.26
| 8800 | 89.93 | 269.93 | 7120.29 | -2654.29 | 1505.26
| 8900 | 89.93 | 269.93 | 7120.41 | -2654.41 | 1405.26
| 9000 | 89.93 | 269.93 | 7120.53 | -2654.54 | 1305.26
| 9100 | 89.93 | 269.93 | 7120.65 | -2654.66 | 1205.26
| 9200 | 89.93 | 269.93 | 7120.78 | -2654.78 | 1105.26
| 9300 | 89.93 | 269.93 | 7120.9 | -2654.9 | 1005.26
| 9400 | 89.93 | 269.93 | 7121.02 | -2655.02 | 905.26
| 9500 | 89.93 | 269.93 | 7121.14 | -2655.15 | 805.26
| 9600 | 89.93 | 269.93 | 7121.26 | -2655.27 | 705.26
| 9700 | 89.93 | 269.93 | 7121.39 | -2655.39 | 605.26
| 9800 | 89.93 | 269.93 | 7121.51 | -2655.51 | 505.26
| 9900 | 89.93 | 269.93 | 7121.63 | -2655.63 | 405.26
| 10000 | 89.93 | 269.93 | 7121.75 | -2655.76 | 305.26
| 10100 | 89.93 | 269.93 | 7121.87 | -2655.88 | 205.27
| 10200 | 89.93 | 269.93 | 7122 | -2656 | 105.27
| 10300 | 89.93 | 269.93 | 7122.12 | -2656.12 | 5.27
| 10400 | 89.93 | 269.93 | 7122.24 | -2656.25 | -94.73
| 10500 | 89.93 | 269.93 | 7122.36 | -2656.37 | -194.73
| 10600 | 89.93 | 269.93 | 7122.49 | -2656.49 | -294.73
| 10700 | 89.93 | 269.93 | 7122.61 | -2656.61 | -394.73
| 10800 | 89.93 | 269.93 | 7122.73 | -2656.73 | -494.73
| 10900 | 89.93 | 269.93 | 7122.85 | -2656.86 | -594.73
| 11000 | 89.93 | 269.93 | 7122.97 | -2656.98 | -694.73
| 11100 | 89.93 | 269.93 | 7123.1 | -2657.1 | -794.73
| 11200 | 89.93 | 269.93 | 7123.22 | -2657.22 | -894.73
| 11300 | 89.93 | 269.93 | 7123.34 | -2657.35 | -994.73
| 11400 | 89.93 | 269.93 | 7123.46 | -2657.47 | -1094.73
| 11500 | 89.93 | 269.93 | 7123.59 | -2657.59 | -1194.73
| 11600 | 89.93 | 269.93 | 7123.71 | -2657.71 | -1294.73
| 11700 | 89.93 | 269.93 | 7123.83 | -2657.83 | -1394.73
| 11800 | 89.93 | 269.93 | 7123.95 | -2657.96 | -1494.73
| 11900 | 89.93 | 269.93 | 7124.07 | -2658.08 | -1594.73
| 12000 | 89.93 | 269.93 | 7124.2 | -2658.2 | -1694.73
| 12100 | 89.93 | 269.93 | 7124.32 | -2658.32 | -1794.73
| 12200 | 89.93 | 269.93 | 7124.44 | -2658.44 | -1894.73
| 12300 | 89.93 | 269.93 | 7124.56 | -2658.57 | -1994.73
| 12400 | 89.93 | 269.93 | 7124.68 | -2658.69 | -2094.73
| 12500 | 89.93 | 269.93 | 7124.81 | -2658.81 | -2194.73
| 12600 | 89.93 | 269.93 | 7124.93 | -2658.93 | -2294.73
| 12700 | 89.93 | 269.93 | 7125.05 | -2659.06 | -2394.73
| 12800 | 89.93 | 269.93 | 7125.17 | -2659.18 | -2494.73
| 12900 | 89.93 | 269.93 | 7125.3 | -2659.3 | -2594.73
| 13000 | 89.93 | 269.93 | 7125.42 | -2659.42 | -2694.73
| 13100 | 89.93 | 269.93 | 7125.54 | -2659.54 | -2794.73
| 13200 | 89.93 | 269.93 | 7125.66 | -2659.67 | -2894.73
| 13300 | 89.93 | 269.93 | 7125.78 | -2659.79 | -2994.73
| 13400 | 89.93 | 269.93 | 7125.91 | -2659.91 | -3094.73
| 13500 | 89.93 | 269.93 | 7126.03 | -2660.03 | -3194.73
| 13600 | 89.93 | 269.93 | 7126.15 | -2660.16 | -3294.73
| 13700 | 89.93 | 269.93 | 7126.27 | -2660.28 | -3394.73
| 13800 | 89.93 | 269.93 | 7126.4 | -2660.4 | -3494.73
| 13900 | 89.93 | 269.93 | 7126.52 | -2660.52 | -3594.73
| 14000 | 89.93 | 269.93 | 7126.64 | -2660.64 | -3694.73
| 14100 | 89.93 | 269.93 | 7126.76 | -2660.77 | -3794.73
| 14200 | 89.93 | 269.93 | 7126.88 | -2660.89 | -3894.73
| 14300 | 89.93 | 269.93 | 7127.01 | -2661.01 | -3994.73
| 14400 | 89.93 | 269.93 | 7127.13 | -2661.13 | -4094.73
| 14500 | 89.93 | 269.93 | 7127.25 | -2661.25 | -4194.73
| 14600 | 89.93 | 269.93 | 7127.37 | -2661.38 | -4294.73
| 14700 | 89.93 | 269.93 | 7127.49 | -2661.5 | -4394.73
| 14800 | 89.93 | 269.93 | 7127.62 | -2661.62 | -4494.73
| 14900 | 89.93 | 269.93 | 7127.74 | -2661.74 | -4594.73
| 15000 | 89.93 | 269.93 | 7127.86 | -2661.87 | -4694.73
| 15100 | 89.93 | 269.93 | 7127.98 | -2661.99 | -4794.73
| 15200 | 89.93 | 269.93 | 7128.11 | -2662.11 | -4894.73
| 15300 | 89.93 | 269.93 | 7128.23 | -2662.23 | -4994.73
| 15400 | 89.93 | 269.93 | 7128.35 | -2662.35 | -5094.73
| 15500 | 89.93 | 269.93 | 7128.47 | -2662.48 | -5194.73
| 15600 | 89.93 | 269.93 | 7128.59 | -2662.6 | -5294.73
| 15700 | 89.93 | 269.93 | 7128.72 | -2662.72 | -5394.73
| 15800 | 89.93 | 269.93 | 7128.84 | -2662.84 | -5494.73
| 15900 | 89.93 | 269.93 | 7128.96 | -2662.97 | -5594.73
| 16000 | 89.93 | 269.93 | 7129.08 | -2663.09 | -5694.73
| 16100 | 89.93 | 269.93 | 7129.21 | -2663.21 | -5794.73
| 16200 | 89.93 | 269.93 | 7129.33 | -2663.33 | -5894.73
| 16300 | 89.93 | 269.93 | 7129.45 | -2663.45 | -5994.73
| 16400 | 89.93 | 269.93 | 7129.57 | -2663.58 | -6094.73
| 16500 | 89.93 | 269.93 | 7129.69 | -2663.7 | -6194.73
| 16600 | 89.93 | 269.93 | 7129.82 | -2663.82 | -6294.73
| 16700 | 89.93 | 269.93 | 7129.94 | -2663.94 | -6394.73
| 16800 | 89.93 | 269.93 | 7130.06 | -2664.06 | -6494.72
| 16900 | 89.93 | 269.93 | 7130.18 | -2664.19 | -6594.72
| 17000 | 89.93 | 269.93 | 7130.3 | -2664.31 | -6694.72
| 17100 | 89.93 | 269.93 | 7130.43 | -2664.43 | -6794.72
| 17200 | 89.93 | 269.93 | 7130.55 | -2664.55 | -6894.72
| 17300 | 89.93 | 269.93 | 7130.67 | -2664.68 | -6994.72
| 17400 | 89.93 | 269.93 | 7130.79 | -2664.8 | -7094.72
| 17500 | 89.93 | 269.93 | 7130.92 | -2664.92 | -7194.72
| 17600 | 89.93 | 269.93 | 7131.04 | -2665.04 | -7294.72
| 17700 | 89.93 | 269.93 | 7131.16 | -2665.16 | -7394.72
| 17800 | 89.93 | 269.93 | 7131.28 | -2665.29 | -7494.72
| 17900 | 89.93 | 269.93 | 7131.4 | -2665.41 | -7594.72
| 18000 | 89.93 | 269.93 | 7131.53 | -2665.53 | -7694.72
| 18100 | 89.93 | 269.93 | 7131.65 | -2665.65 | -7794.72
| 18200 | 89.93 | 269.93 | 7131.77 | -2665.78 | -7894.72
| 18300 | 89.93 | 269.93 | 7131.89 | -2665.9 | -7994.72
| 18400 | 89.93 | 269.93 | 7132.02 | -2666.02 | -8094.72
| 18500 | 89.93 | 269.93 | 7132.14 | -2666.14 | -8194.72
| 18600 | 89.93 | 269.93 | 7132.26 | -2666.26 | -8294.72
| 18700 | 89.93 | 269.93 | 7132.38 | -2666.39 | -8394.72
| 18800 | 89.93 | 269.93 | 7132.5 | -2666.51 | -8494.72
| 18900 | 89.93 | 269.93 | 7132.63 | -2666.63 | -8594.72
| 19000 | 89.93 | 269.93 | 7132.75 | -2666.75 | -8694.72
| 19100 | 89.93 | 269.93 | 7132.87 | -2666.87 | -8794.72
| 19200 | 89.93 | 269.93 | 7132.99 | -2667 | -8894.72
| 19300 | 89.93 | 269.93 | 7133.11 | -2667.12 | -8994.72
| 19400 | 89.93 | 269.93 | 7133.24 | -2667.24 | -9094.72
| 19500 | 89.93 | 269.93 | 7133.36 | -2667.36 | -9194.72
| 19600 | 89.93 | 269.93 | 7133.48 | -2667.49 | -9294.72
| 19700 | 89.93 | 269.93 | 7133.6 | -2667.61 | -9394.72
| 19754.82 | 89.93 | 269.93 | 7133.67 | -2667.67 | -9449.54
| 19800 | 89.93 | 269.2523 | 7133.73 | -2668 | -9494.72
| 19900 | 89.93 | 267.7523 | 7133.85 | -2670.61 | -9594.68
| 20000 | 89.93 | 266.2523 | 7133.97 | -2675.84 | -9694.54
| 20016.82 | 89.93 | 266 | 7133.99 | -2676.98 | -9711.32
| 20100 | 89.93 | 266 | 7134.09 | -2682.78 | -9794.3
| 20200 | 89.93 | 266 | 7134.21 | -2689.75 | -9894.06
| 20300 | 89.93 | 266 | 7134.34 | -2696.73 | -9993.81
| 20400 | 89.93 | 266 | 7134.46 | -2703.71 | -10093.57
| 20500 | 89.93 | 266 | 7134.58 | -2710.68 | -10193.33
| 20600 | 89.93 | 266 | 7134.7 | -2717.66 | -10293.08
| 20700 | 89.93 | 266 | 7134.83 | -2724.63 | -10392.84
| 20800 | 89.93 | 266 | 7134.95 | -2731.61 | -10492.6
| 20900 | 89.93 | 266 | 7135.07 | -2738.58 | -10592.35
| 21000 | 89.93 | 266 | 7135.19 | -2745.56 | -10692.11
| 21100 | 89.93 | 266 | 7135.31 | -2752.54 | -10791.86
| 21200 | 89.93 | 266 | 7135.44 | -2759.51 | -10891.62
| 21300 | 89.93 | 266 | 7135.56 | -2766.49 | -10991.38
| 21400 | 89.93 | 266 | 7135.68 | -2773.46 | -11091.13
| 21500 | 89.93 | 266 | 7135.8 | -2780.44 | -11190.89
| 21560.45 | 89.93 | 266 | 7135.88 | -2784.65 | -11251.19
| 21600 | 89.9293 | 266.5933 | 7135.93 | -2787.21 | -11290.66
| 21700 | 89.9277 | 268.0933 | 7136.05 | -2791.84 | -11390.55
| 21800 | 89.9261 | 269.5933 | 7136.18 | -2793.86 | -11490.53
| 21900 | 89.9245 | 271.0933 | 7136.31 | -2793.26 | -11590.52
| 22000 | 89.923 | 272.5933 | 7136.44 | -2790.05 | -11690.47
| 22100 | 89.9216 | 274.0933 | 7136.58 | -2784.22 | -11790.29
| 22200 | 89.9202 | 275.5933 | 7136.71 | -2775.77 | -11889.93
| 22266.8 | 89.9193 | 276.5952 | 7136.81 | -2768.68 | -11956.35
| 22300 | 89.9193 | 276.5952 | 7136.85 | -2764.87 | -11989.34
| 22400 | 89.9193 | 276.5952 | 7137 | -2753.38 | -12088.67
| 22500 | 89.9193 | 276.5952 | 7137.14 | -2741.9 | -12188.01
| 22600 | 89.9193 | 276.5952 | 7137.28 | -2730.41 | -12287.35
| 22700 | 89.9193 | 276.5952 | 7137.42 | -2718.93 | -12386.69
| 22800 | 89.9193 | 276.5952 | 7137.56 | -2707.44 | -12486.03
| 22900 | 89.9193 | 276.5952 | 7137.7 | -2695.96 | -12585.36
| 23000 | 89.9193 | 276.5952 | 7137.84 | -2684.47 | -12684.7
| 23100 | 89.9193 | 276.5952 | 7137.98 | -2672.98 | -12784.04
| 23112.93 | 89.9193 | 276.5952 | 7138 | -2671.5 | -12796.89

## Lookup (hidden)
North Reference | RetunValue | Grid Type | ReturnValue | Deviation Indicator | ReturnValue
| 2 |  | 0 |  | 4
True |  | SPCS-Colorado Central-NAD27 |  | Directional
Grid |  | SPCS-Colorado Central-NAD83 |  | High Angle
|  | SPCS-Colorado North-NAD27 |  | Horizontal
SPCS-Colorado North-NAD83
SPCS-Colorado South-NAD27
SPCS-Colorado South-NAD83
UTM-Zone 12 NAD27
UTM-Zone 12 NAD83
UTM-Zone 13 NAD27
UTM-Zone 13 NAD83