## Data
Header Information | measured depth (ft) | inclination (°) | azimuth (°) | true vertical depth (ft) | northing +N/-S (ft) | easting +E/-W (ft)
Operator Name | 0 | 0 | 0 | 0 | 0 | 0
Kerr-Mcgee | 100 | 0 | 0 | 100 | 0 | 0
Operator Number | 200 | 0 | 0 | 200 | 0 | 0
47120 | 215 | 0 | 0 | 215 | 0 | 0
Well Name and Number | 300 | 1.275 | 157 | 299.99 | -0.87 | 0.37
BLUE CHIP 22-10HZ | 348.33 | 2 | 157 | 348.31 | -2.14 | 0.91
API Number (if available) | 400 | 2 | 157 | 399.94 | -3.8 | 1.61
| 448.33 | 2 | 157 | 448.24 | -5.35 | 2.27
Location: QQ SEC TWP RGE | 500 | 2.7527 | 152.4888 | 499.87 | -7.28 | 3.2
SENW SEC 22-5N-67W | 600 | 4.2325 | 148.3613 | 599.68 | -12.56 | 6.24
Citing Type: Planned or Actual | 700 | 5.7228 | 146.3746 | 699.3 | -19.85 | 10.94
Planned | 800 | 7.2171 | 145.2077 | 798.66 | -29.16 | 17.29
Deviation Indicator | 900 | 8.7133 | 144.4396 | 897.69 | -40.48 | 25.28
Horizontal | 1000 | 10.2107 | 143.8953 | 996.33 | -53.81 | 34.9
North Reference | 1100 | 11.7087 | 143.489 | 1094.5 | -69.12 | 46.16
True | 1200 | 13.2071 | 143.1737 | 1192.14 | -86.42 | 59.05
Grid Type | 1300 | 14.7059 | 142.9217 | 1289.19 | -105.7 | 73.55
#VALUE! | 1400 | 16.2049 | 142.7154 | 1385.57 | -126.92 | 89.66
| 1500 | 17.7041 | 142.5431 | 1481.22 | -150.1 | 107.36
| 1600 | 19.2034 | 142.397 | 1576.08 | -175.2 | 126.64
| 1700 | 20.7027 | 142.2713 | 1670.07 | -202.21 | 147.49
| 1800 | 22.2022 | 142.1619 | 1763.14 | -231.11 | 169.9
| 1900 | 23.7017 | 142.0656 | 1855.22 | -261.89 | 193.85
| 2000 | 25.2013 | 141.9802 | 1946.25 | -294.52 | 219.32
| 2100 | 26.701 | 141.9038 | 2036.16 | -328.97 | 246.3
| 2200 | 28.2006 | 141.835 | 2124.9 | -365.23 | 274.76
| 2300 | 29.7003 | 141.7726 | 2212.4 | -403.27 | 304.69
| 2400 | 31.2 | 141.7156 | 2298.61 | -443.06 | 336.07
| 2500 | 32.6998 | 141.6634 | 2383.46 | -484.59 | 368.87
| 2600 | 34.1995 | 141.6152 | 2466.89 | -527.81 | 403.08
| 2633.37 | 34.7 | 141.6 | 2494.41 | -542.6 | 414.8
| 2700 | 34.7 | 141.6 | 2549.19 | -572.33 | 438.37
| 2800 | 34.7 | 141.6 | 2631.4 | -616.94 | 473.73
| 2900 | 34.7 | 141.6 | 2713.62 | -661.55 | 509.09
| 3000 | 34.7 | 141.6 | 2795.83 | -706.17 | 544.45
| 3100 | 34.7 | 141.6 | 2878.05 | -750.78 | 579.81
| 3200 | 34.7 | 141.6 | 2960.26 | -795.4 | 615.17
| 3300 | 34.7 | 141.6 | 3042.48 | -840.01 | 650.53
| 3400 | 34.7 | 141.6 | 3124.69 | -884.63 | 685.89
| 3500 | 34.7 | 141.6 | 3206.9 | -929.24 | 721.25
| 3600 | 34.7 | 141.6 | 3289.12 | -973.85 | 756.61
| 3700 | 34.7 | 141.6 | 3371.33 | -1018.47 | 791.97
| 3800 | 34.7 | 141.6 | 3453.55 | -1063.08 | 827.33
| 3900 | 34.7 | 141.6 | 3535.76 | -1107.7 | 862.69
| 4000 | 34.7 | 141.6 | 3617.98 | -1152.31 | 898.05
| 4100 | 34.7 | 141.6 | 3700.19 | -1196.92 | 933.41
| 4200 | 34.7 | 141.6 | 3782.4 | -1241.54 | 968.78
| 4300 | 34.7 | 141.6 | 3864.62 | -1286.15 | 1004.14
| 4400 | 34.7 | 141.6 | 3946.83 | -1330.77 | 1039.5
| 4500 | 34.7 | 141.6 | 4029.05 | -1375.38 | 1074.86
| 4600 | 34.7 | 141.6 | 4111.26 | -1419.99 | 1110.22
| 4700 | 34.7 | 141.6 | 4193.48 | -1464.61 | 1145.58
| 4800 | 34.7 | 141.6 | 4275.69 | -1509.22 | 1180.94
| 4900 | 34.7 | 141.6 | 4357.91 | -1553.84 | 1216.3
| 5000 | 34.7 | 141.6 | 4440.12 | -1598.45 | 1251.66
| 5100 | 34.7 | 141.6 | 4522.33 | -1643.06 | 1287.02
| 5200 | 34.7 | 141.6 | 4604.55 | -1687.68 | 1322.38
| 5300 | 34.7 | 141.6 | 4686.76 | -1732.29 | 1357.74
| 5400 | 34.7 | 141.6 | 4768.98 | -1776.91 | 1393.1
| 5500 | 34.7 | 141.6 | 4851.19 | -1821.52 | 1428.46
| 5600 | 34.7 | 141.6 | 4933.41 | -1866.13 | 1463.82
| 5700 | 34.7 | 141.6 | 5015.62 | -1910.75 | 1499.19
| 5800 | 34.7 | 141.6 | 5097.84 | -1955.36 | 1534.55
| 5900 | 34.7 | 141.6 | 5180.05 | -1999.98 | 1569.91
| 6000 | 34.7 | 141.6 | 5262.26 | -2044.59 | 1605.27
| 6100 | 34.7 | 141.6 | 5344.48 | -2089.2 | 1640.63
| 6200 | 34.7 | 141.6 | 5426.69 | -2133.82 | 1675.99
| 6300 | 34.7 | 141.6 | 5508.91 | -2178.43 | 1711.35
| 6400 | 34.7 | 141.6 | 5591.12 | -2223.05 | 1746.71
| 6500 | 34.7 | 141.6 | 5673.34 | -2267.66 | 1782.07
| 6600 | 34.7 | 141.6 | 5755.55 | -2312.28 | 1817.43
| 6700 | 34.7 | 141.6 | 5837.77 | -2356.89 | 1852.79
| 6800 | 34.7 | 141.6 | 5919.98 | -2401.5 | 1888.15
| 6900 | 34.7 | 141.6 | 6002.19 | -2446.12 | 1923.51
| 7000 | 34.7 | 141.6 | 6084.41 | -2490.73 | 1958.87
| 7100 | 34.7 | 141.6 | 6166.62 | -2535.35 | 1994.24
| 7200 | 34.7 | 141.6 | 6248.84 | -2579.96 | 2029.6
| 7300 | 34.7 | 141.6 | 6331.05 | -2624.57 | 2064.96
| 7369.65 | 34.7 | 141.6 | 6388.31 | -2655.65 | 2089.59
| 7400 | 33.499 | 145.3648 | 6413.45 | -2669.31 | 2099.71
| 7450 | 31.7902 | 152.0743 | 6455.56 | -2692.31 | 2113.73
| 7500 | 30.4662 | 159.3809 | 6498.38 | -2715.82 | 2124.36
| 7550 | 29.5792 | 167.1816 | 6541.68 | -2739.73 | 2131.57
| 7600 | 29.1693 | 175.2988 | 6585.27 | -2763.91 | 2135.31
| 7650 | 29.2567 | 183.4979 | 6628.93 | -2788.26 | 2135.56
| 7700 | 29.8371 | 191.5288 | 6672.45 | -2812.65 | 2132.33
| 7750 | 30.8824 | 199.1731 | 6715.61 | -2836.97 | 2125.63
| 7800 | 32.3473 | 206.2785 | 6758.2 | -2861.1 | 2115.48
| 7850 | 34.1774 | 212.768 | 6800.02 | -2884.91 | 2101.96
| 7900 | 36.317 | 218.6284 | 6840.86 | -2908.29 | 2085.1
| 7950 | 38.7139 | 223.8904 | 6880.53 | -2931.14 | 2065.01
| 8000 | 41.3227 | 228.6089 | 6918.83 | -2953.33 | 2041.78
| 8050 | 44.1048 | 232.8481 | 6955.57 | -2974.76 | 2015.52
| 8100 | 47.0284 | 236.6731 | 6990.58 | -2995.33 | 1986.35
| 8150 | 50.0677 | 240.1443 | 7023.68 | -3014.93 | 1954.43
| 8200 | 53.2017 | 243.3158 | 7054.71 | -3033.47 | 1919.9
| 8250 | 56.4131 | 246.2349 | 7083.53 | -3050.86 | 1882.94
| 8300 | 59.6881 | 248.9423 | 7109.99 | -3067.01 | 1843.72
| 8350 | 63.0152 | 251.4732 | 7133.96 | -3081.85 | 1802.44
| 8400 | 66.385 | 253.8577 | 7155.33 | -3095.31 | 1759.3
| 8450 | 69.7893 | 256.1219 | 7173.98 | -3107.31 | 1714.5
| 8500 | 73.2213 | 258.2887 | 7189.84 | -3117.8 | 1668.27
| 8550 | 76.6753 | 260.3783 | 7202.83 | -3126.72 | 1620.83
| 8600 | 80.1458 | 262.4089 | 7212.87 | -3134.05 | 1572.41
| 8650 | 83.6282 | 264.3971 | 7219.93 | -3139.73 | 1523.25
| 8700 | 87.1181 | 266.3585 | 7223.96 | -3143.74 | 1473.58
| 8739.53 | 89.88 | 267.9 | 7225 | -3145.72 | 1434.12
| 8800 | 89.88 | 267.9 | 7225.12 | -3147.94 | 1373.69
| 8900 | 89.88 | 267.9 | 7225.33 | -3151.6 | 1273.76
| 9000 | 89.88 | 267.9 | 7225.54 | -3155.27 | 1173.82
| 9100 | 89.88 | 267.9 | 7225.75 | -3158.93 | 1073.89
| 9200 | 89.88 | 267.9 | 7225.96 | -3162.59 | 973.96
| 9300 | 89.88 | 267.9 | 7226.17 | -3166.26 | 874.03
| 9339.53 | 89.88 | 267.9 | 7226.25 | -3167.71 | 834.52
| 9400 | 89.88 | 268.807 | 7226.38 | -3169.44 | 774.08
| 9479.53 | 89.88 | 270 | 7226.55 | -3170.27 | 694.55
| 9500 | 89.88 | 270 | 7226.59 | -3170.27 | 674.09
| 9600 | 89.88 | 270 | 7226.8 | -3170.27 | 574.09
| 9700 | 89.88 | 270 | 7227.01 | -3170.27 | 474.09
| 9800 | 89.88 | 270 | 7227.22 | -3170.27 | 374.09
| 9900 | 89.88 | 270 | 7227.43 | -3170.27 | 274.09
| 10000 | 89.88 | 270 | 7227.64 | -3170.27 | 174.09
| 10100 | 89.88 | 270 | 7227.85 | -3170.27 | 74.09
| 10200 | 89.88 | 270 | 7228.06 | -3170.27 | -25.91
| 10300 | 89.88 | 270 | 7228.27 | -3170.27 | -125.91
| 10400 | 89.88 | 270 | 7228.48 | -3170.27 | -225.91
| 10500 | 89.88 | 270 | 7228.68 | -3170.27 | -325.91
| 10600 | 89.88 | 270 | 7228.89 | -3170.27 | -425.91
| 10700 | 89.88 | 270 | 7229.1 | -3170.27 | -525.91
| 10800 | 89.88 | 270 | 7229.31 | -3170.27 | -625.91
| 10900 | 89.88 | 270 | 7229.52 | -3170.27 | -725.91
| 11000 | 89.88 | 270 | 7229.73 | -3170.27 | -825.91
| 11100 | 89.88 | 270 | 7229.94 | -3170.27 | -925.91
| 11200 | 89.88 | 270 | 7230.15 | -3170.27 | -1025.91
| 11300 | 89.88 | 270 | 7230.36 | -3170.27 | -1125.91
| 11400 | 89.88 | 270 | 7230.57 | -3170.27 | -1225.91
| 11500 | 89.88 | 270 | 7230.78 | -3170.27 | -1325.91
| 11600 | 89.88 | 270 | 7230.99 | -3170.27 | -1425.91
| 11700 | 89.88 | 270 | 7231.2 | -3170.27 | -1525.91
| 11800 | 89.88 | 270 | 7231.41 | -3170.27 | -1625.91
| 11900 | 89.88 | 270 | 7231.62 | -3170.27 | -1725.91
| 12000 | 89.88 | 270 | 7231.83 | -3170.27 | -1825.91
| 12100 | 89.88 | 270 | 7232.04 | -3170.27 | -1925.91
| 12200 | 89.88 | 270 | 7232.25 | -3170.27 | -2025.91
| 12300 | 89.88 | 270 | 7232.45 | -3170.27 | -2125.91
| 12319.53 | 89.88 | 270 | 7232.5 | -3170.27 | -2145.44
| 12352.86 | 89.88 | 269.5 | 7232.57 | -3170.42 | -2178.77
| 12400 | 89.88 | 269.5 | 7232.66 | -3170.83 | -2225.91
| 12500 | 89.88 | 269.5 | 7232.87 | -3171.7 | -2325.9
| 12600 | 89.88 | 269.5 | 7233.08 | -3172.57 | -2425.9
| 12700 | 89.88 | 269.5 | 7233.29 | -3173.45 | -2525.89
| 12800 | 89.88 | 269.5 | 7233.5 | -3174.32 | -2625.89
| 12900 | 89.88 | 269.5 | 7233.71 | -3175.19 | -2725.89
| 13000 | 89.88 | 269.5 | 7233.92 | -3176.07 | -2825.88
| 13100 | 89.88 | 269.5 | 7234.13 | -3176.94 | -2925.88
| 13200 | 89.88 | 269.5 | 7234.34 | -3177.81 | -3025.87
| 13300 | 89.88 | 269.5 | 7234.55 | -3178.68 | -3125.87
| 13400 | 89.88 | 269.5 | 7234.76 | -3179.56 | -3225.87
| 13500 | 89.88 | 269.5 | 7234.97 | -3180.43 | -3325.86
| 13600 | 89.88 | 269.5 | 7235.18 | -3181.3 | -3425.86
| 13700 | 89.88 | 269.5 | 7235.39 | -3182.17 | -3525.85
| 13800 | 89.88 | 269.5 | 7235.6 | -3183.05 | -3625.85
| 13900 | 89.88 | 269.5 | 7235.81 | -3183.92 | -3725.85
| 14000 | 89.88 | 269.5 | 7236.01 | -3184.79 | -3825.84
| 14100 | 89.88 | 269.5 | 7236.22 | -3185.66 | -3925.84
| 14200 | 89.88 | 269.5 | 7236.43 | -3186.54 | -4025.83
| 14300 | 89.88 | 269.5 | 7236.64 | -3187.41 | -4125.83
| 14400 | 89.88 | 269.5 | 7236.85 | -3188.28 | -4225.83
| 14500 | 89.88 | 269.5 | 7237.06 | -3189.16 | -4325.82
| 14600 | 89.88 | 269.5 | 7237.27 | -3190.03 | -4425.82
| 14700 | 89.88 | 269.5 | 7237.48 | -3190.9 | -4525.81
| 14800 | 89.88 | 269.5 | 7237.69 | -3191.77 | -4625.81
| 14900 | 89.88 | 269.5 | 7237.9 | -3192.65 | -4725.81
| 15000 | 89.88 | 269.5 | 7238.11 | -3193.52 | -4825.8
| 15100 | 89.88 | 269.5 | 7238.32 | -3194.39 | -4925.8
| 15200 | 89.88 | 269.5 | 7238.53 | -3195.26 | -5025.79
| 15300 | 89.88 | 269.5 | 7238.74 | -3196.14 | -5125.79
| 15400 | 89.88 | 269.5 | 7238.95 | -3197.01 | -5225.79
| 15500 | 89.88 | 269.5 | 7239.16 | -3197.88 | -5325.78
| 15600 | 89.88 | 269.5 | 7239.37 | -3198.75 | -5425.78
| 15700 | 89.88 | 269.5 | 7239.58 | -3199.63 | -5525.77
| 15800 | 89.88 | 269.5 | 7239.78 | -3200.5 | -5625.77
| 15900 | 89.88 | 269.5 | 7239.99 | -3201.37 | -5725.77
| 16000 | 89.88 | 269.5 | 7240.2 | -3202.25 | -5825.76
| 16100 | 89.88 | 269.5 | 7240.41 | -3203.12 | -5925.76
| 16200 | 89.88 | 269.5 | 7240.62 | -3203.99 | -6025.75
| 16300 | 89.88 | 269.5 | 7240.83 | -3204.86 | -6125.75
| 16400 | 89.88 | 269.5 | 7241.04 | -3205.74 | -6225.75
| 16500 | 89.88 | 269.5 | 7241.25 | -3206.61 | -6325.74
| 16600 | 89.88 | 269.5 | 7241.46 | -3207.48 | -6425.74
| 16700 | 89.88 | 269.5 | 7241.67 | -3208.35 | -6525.73
| 16800 | 89.88 | 269.5 | 7241.88 | -3209.23 | -6625.73
| 16900 | 89.88 | 269.5 | 7242.09 | -3210.1 | -6725.72
| 17000 | 89.88 | 269.5 | 7242.3 | -3210.97 | -6825.72
| 17100 | 89.88 | 269.5 | 7242.51 | -3211.84 | -6925.72
| 17200 | 89.88 | 269.5 | 7242.72 | -3212.72 | -7025.71
| 17300 | 89.88 | 269.5 | 7242.93 | -3213.59 | -7125.71
| 17400 | 89.88 | 269.5 | 7243.14 | -3214.46 | -7225.7
| 17500 | 89.88 | 269.5 | 7243.35 | -3215.33 | -7325.7
| 17600 | 89.88 | 269.5 | 7243.55 | -3216.21 | -7425.7
| 17700 | 89.88 | 269.5 | 7243.76 | -3217.08 | -7525.69
| 17718.89 | 89.88 | 269.5 | 7243.8 | -3217.24 | -7544.58
| 17784.83 | 89.8761 | 270.4892 | 7243.94 | -3217.25 | -7610.53
| 17800 | 89.8761 | 270.4892 | 7243.98 | -3217.12 | -7625.69
| 17900 | 89.8761 | 270.4892 | 7244.19 | -3216.27 | -7725.69
| 18000 | 89.8761 | 270.4892 | 7244.41 | -3215.41 | -7825.68
| 18100 | 89.8761 | 270.4892 | 7244.63 | -3214.56 | -7925.68
| 18200 | 89.8761 | 270.4892 | 7244.84 | -3213.71 | -8025.67
| 18300 | 89.8761 | 270.4892 | 7245.06 | -3212.85 | -8125.67
| 18400 | 89.8761 | 270.4892 | 7245.27 | -3212 | -8225.67
| 18500 | 89.8761 | 270.4892 | 7245.49 | -3211.15 | -8325.66
| 18600 | 89.8761 | 270.4892 | 7245.71 | -3210.29 | -8425.66
| 18700 | 89.8761 | 270.4892 | 7245.92 | -3209.44 | -8525.66
| 18800 | 89.8761 | 270.4892 | 7246.14 | -3208.58 | -8625.65
| 18900 | 89.8761 | 270.4892 | 7246.36 | -3207.73 | -8725.65
| 19000 | 89.8761 | 270.4892 | 7246.57 | -3206.88 | -8825.64
| 19100 | 89.8761 | 270.4892 | 7246.79 | -3206.02 | -8925.64
| 19200 | 89.8761 | 270.4892 | 7247 | -3205.17 | -9025.64
| 19300 | 89.8761 | 270.4892 | 7247.22 | -3204.32 | -9125.63
| 19400 | 89.8761 | 270.4892 | 7247.44 | -3203.46 | -9225.63
| 19500 | 89.8761 | 270.4892 | 7247.65 | -3202.61 | -9325.62
| 19600 | 89.8761 | 270.4892 | 7247.87 | -3201.75 | -9425.62
| 19700 | 89.8761 | 270.4892 | 7248.09 | -3200.9 | -9525.62
| 19800 | 89.8761 | 270.4892 | 7248.3 | -3200.05 | -9625.61
| 19900 | 89.8761 | 270.4892 | 7248.52 | -3199.19 | -9725.61
| 20000 | 89.8761 | 270.4892 | 7248.73 | -3198.34 | -9825.61
| 20100 | 89.8761 | 270.4892 | 7248.95 | -3197.49 | -9925.6
| 20200 | 89.8761 | 270.4892 | 7249.17 | -3196.63 | -10025.6
| 20300 | 89.8761 | 270.4892 | 7249.38 | -3195.78 | -10125.59
| 20400 | 89.8761 | 270.4892 | 7249.6 | -3194.93 | -10225.59
| 20500 | 89.8761 | 270.4892 | 7249.81 | -3194.07 | -10325.59
| 20600 | 89.8761 | 270.4892 | 7250.03 | -3193.22 | -10425.58
| 20700 | 89.8761 | 270.4892 | 7250.25 | -3192.36 | -10525.58
| 20800 | 89.8761 | 270.4892 | 7250.46 | -3191.51 | -10625.57
| 20900 | 89.8761 | 270.4892 | 7250.68 | -3190.66 | -10725.57
| 21000 | 89.8761 | 270.4892 | 7250.9 | -3189.8 | -10825.57
| 21100 | 89.8761 | 270.4892 | 7251.11 | -3188.95 | -10925.56
| 21200 | 89.8761 | 270.4892 | 7251.33 | -3188.1 | -11025.56
| 21300 | 89.8761 | 270.4892 | 7251.54 | -3187.24 | -11125.55
| 21400 | 89.8761 | 270.4892 | 7251.76 | -3186.39 | -11225.55
| 21500 | 89.8761 | 270.4892 | 7251.98 | -3185.53 | -11325.55
| 21600 | 89.8761 | 270.4892 | 7252.19 | -3184.68 | -11425.54
| 21700 | 89.8761 | 270.4892 | 7252.41 | -3183.83 | -11525.54
| 21800 | 89.8761 | 270.4892 | 7252.63 | -3182.97 | -11625.54
| 21900 | 89.8761 | 270.4892 | 7252.84 | -3182.12 | -11725.53
| 22000 | 89.8761 | 270.4892 | 7253.06 | -3181.27 | -11825.53
| 22100 | 89.8761 | 270.4892 | 7253.27 | -3180.41 | -11925.52
| 22200 | 89.8761 | 270.4892 | 7253.49 | -3179.56 | -12025.52
| 22300 | 89.8761 | 270.4892 | 7253.71 | -3178.7 | -12125.52
| 22400 | 89.8761 | 270.4892 | 7253.92 | -3177.85 | -12225.51
| 22500 | 89.8761 | 270.4892 | 7254.14 | -3177 | -12325.51
| 22600 | 89.8761 | 270.4892 | 7254.36 | -3176.14 | -12425.5
| 22700 | 89.8761 | 270.4892 | 7254.57 | -3175.29 | -12525.5
| 22800 | 89.8761 | 270.4892 | 7254.79 | -3174.44 | -12625.5
| 22897.99 | 89.8761 | 270.4892 | 7255 | -3173.6 | -12723.48

## Lookup (hidden)
North Reference | RetunValue | Grid Type | ReturnValue | Deviation Indicator | ReturnValue
| 2 |  | 0 |  | 4
True |  | SPCS-Colorado Central-NAD27 |  | Directional
Grid |  | SPCS-Colorado Central-NAD83 |  | High Angle
|  | SPCS-Colorado North-NAD27 |  | Horizontal
SPCS-Colorado North-NAD83
SPCS-Colorado South-NAD27
SPCS-Colorado South-NAD83
UTM-Zone 12 NAD27
UTM-Zone 12 NAD83
UTM-Zone 13 NAD27
UTM-Zone 13 NAD83