## Data
Header Information | measured depth (ft) | inclination (°) | azimuth (°) | true vertical depth (ft) | northing +N/-S (ft) | easting +E/-W (ft)
Operator Name | 0 | 0 | 0 | 0 | 0 | 0
Kerr-Mcgee | 100 | 0 | 0 | 100 | 0 | 0
Operator Number | 200.8 | 0 | 0 | 200.8 | 0 | 0
47120 | 300 | 1.488 | 141.97 | 299.99 | -1.01 | 0.79
Well Name and Number | 400 | 2.988 | 141.97 | 399.91 | -4.09 | 3.2
BLUE CHIP 22-11HZ | 500 | 4.488 | 141.97 | 499.69 | -9.23 | 7.22
API Number (if available) | 600 | 5.988 | 141.97 | 599.27 | -16.42 | 12.84
| 700 | 7.488 | 141.97 | 698.58 | -25.66 | 20.07
Location: QQ SEC TWP RGE | 800 | 8.988 | 141.97 | 797.55 | -36.94 | 28.9
SENW SEC 22-5N-67W | 900 | 10.488 | 141.97 | 896.1 | -50.27 | 39.32
Citing Type: Planned or Actual | 1000 | 11.988 | 141.97 | 994.18 | -65.62 | 51.32
Planned | 1100 | 13.488 | 141.97 | 1091.72 | -82.98 | 64.9
Deviation Indicator | 1200 | 14.988 | 141.97 | 1188.64 | -102.36 | 80.06
Horizontal | 1300 | 16.488 | 141.97 | 1284.89 | -123.72 | 96.77
North Reference | 1400 | 17.988 | 141.97 | 1380.4 | -147.06 | 115.02
True | 1500 | 19.488 | 141.97 | 1475.09 | -172.37 | 134.81
Grid Type | 1600 | 20.988 | 141.97 | 1568.92 | -199.61 | 156.12
#VALUE! | 1700 | 22.488 | 141.97 | 1661.8 | -228.79 | 178.94
| 1800 | 23.988 | 141.97 | 1753.69 | -259.86 | 203.25
| 1900 | 25.488 | 141.97 | 1844.51 | -292.83 | 229.03
| 2000 | 26.988 | 141.97 | 1934.2 | -327.65 | 256.26
| 2100 | 28.488 | 141.97 | 2022.71 | -364.31 | 284.94
| 2200 | 29.988 | 141.97 | 2109.97 | -402.78 | 315.03
| 2300 | 31.488 | 141.97 | 2195.92 | -443.04 | 346.51
| 2400 | 32.988 | 141.97 | 2280.5 | -485.06 | 379.38
| 2500 | 34.488 | 141.97 | 2363.65 | -528.8 | 413.59
| 2530.13 | 34.94 | 141.97 | 2388.42 | -542.32 | 424.16
| 2600 | 34.94 | 141.97 | 2445.7 | -573.84 | 448.82
| 2700 | 34.94 | 141.97 | 2527.67 | -618.95 | 484.1
| 2800 | 34.94 | 141.97 | 2609.65 | -664.06 | 519.38
| 2900 | 34.94 | 141.97 | 2691.62 | -709.18 | 554.67
| 3000 | 34.94 | 141.97 | 2773.6 | -754.29 | 589.95
| 3100 | 34.94 | 141.97 | 2855.57 | -799.4 | 625.23
| 3200 | 34.94 | 141.97 | 2937.55 | -844.51 | 660.52
| 3300 | 34.94 | 141.97 | 3019.52 | -889.62 | 695.8
| 3400 | 34.94 | 141.97 | 3101.5 | -934.74 | 731.09
| 3500 | 34.94 | 141.97 | 3183.47 | -979.85 | 766.37
| 3600 | 34.94 | 141.97 | 3265.45 | -1024.96 | 801.65
| 3700 | 34.94 | 141.97 | 3347.42 | -1070.07 | 836.94
| 3800 | 34.94 | 141.97 | 3429.4 | -1115.19 | 872.22
| 3900 | 34.94 | 141.97 | 3511.37 | -1160.3 | 907.5
| 4000 | 34.94 | 141.97 | 3593.35 | -1205.41 | 942.79
| 4100 | 34.94 | 141.97 | 3675.32 | -1250.52 | 978.07
| 4200 | 34.94 | 141.97 | 3757.3 | -1295.64 | 1013.35
| 4300 | 34.94 | 141.97 | 3839.27 | -1340.75 | 1048.64
| 4400 | 34.94 | 141.97 | 3921.25 | -1385.86 | 1083.92
| 4500 | 34.94 | 141.97 | 4003.23 | -1430.97 | 1119.21
| 4600 | 34.94 | 141.97 | 4085.2 | -1476.09 | 1154.49
| 4700 | 34.94 | 141.97 | 4167.18 | -1521.2 | 1189.77
| 4800 | 34.94 | 141.97 | 4249.15 | -1566.31 | 1225.06
| 4900 | 34.94 | 141.97 | 4331.13 | -1611.42 | 1260.34
| 5000 | 34.94 | 141.97 | 4413.1 | -1656.53 | 1295.62
| 5100 | 34.94 | 141.97 | 4495.08 | -1701.65 | 1330.91
| 5200 | 34.94 | 141.97 | 4577.05 | -1746.76 | 1366.19
| 5300 | 34.94 | 141.97 | 4659.03 | -1791.87 | 1401.48
| 5400 | 34.94 | 141.97 | 4741 | -1836.98 | 1436.76
| 5500 | 34.94 | 141.97 | 4822.98 | -1882.1 | 1472.04
| 5600 | 34.94 | 141.97 | 4904.95 | -1927.21 | 1507.33
| 5700 | 34.94 | 141.97 | 4986.93 | -1972.32 | 1542.61
| 5800 | 34.94 | 141.97 | 5068.9 | -2017.43 | 1577.89
| 5900 | 34.94 | 141.97 | 5150.88 | -2062.55 | 1613.18
| 6000 | 34.94 | 141.97 | 5232.85 | -2107.66 | 1648.46
| 6100 | 34.94 | 141.97 | 5314.83 | -2152.77 | 1683.74
| 6200 | 34.94 | 141.97 | 5396.8 | -2197.88 | 1719.03
| 6300 | 34.94 | 141.97 | 5478.78 | -2243 | 1754.31
| 6400 | 34.94 | 141.97 | 5560.75 | -2288.11 | 1789.6
| 6500 | 34.94 | 141.97 | 5642.73 | -2333.22 | 1824.88
| 6600 | 34.94 | 141.97 | 5724.71 | -2378.33 | 1860.16
| 6700 | 34.94 | 141.97 | 5806.68 | -2423.44 | 1895.45
| 6800 | 34.94 | 141.97 | 5888.66 | -2468.56 | 1930.73
| 6900 | 34.94 | 141.97 | 5970.63 | -2513.67 | 1966.01
| 7008.35 | 34.94 | 141.97 | 6059.45 | -2562.55 | 2004.24
| 7050 | 33.1471 | 146.9895 | 6093.97 | -2581.5 | 2017.8
| 7100 | 31.2895 | 153.6391 | 6136.28 | -2604.6 | 2031.02
| 7150 | 29.8103 | 160.9564 | 6179.35 | -2628 | 2040.84
| 7200 | 28.7686 | 168.8565 | 6222.98 | -2651.56 | 2047.22
| 7250 | 28.2132 | 177.1666 | 6266.94 | -2675.18 | 2050.14
| 7300 | 28.173 | 185.6388 | 6311.03 | -2698.74 | 2049.56
| 7350 | 28.6503 | 193.9916 | 6355.02 | -2722.12 | 2045.5
| 7400 | 29.6199 | 201.9682 | 6398.71 | -2745.22 | 2037.98
| 7450 | 31.0354 | 209.383 | 6441.88 | -2767.92 | 2027.03
| 7500 | 32.8388 | 216.1378 | 6484.33 | -2790.11 | 2012.7
| 7550 | 34.9695 | 222.2114 | 6525.83 | -2811.68 | 1995.07
| 7600 | 37.3709 | 227.6355 | 6566.21 | -2832.53 | 1974.22
| 7650 | 39.9936 | 232.4711 | 6605.24 | -2852.55 | 1950.26
| 7700 | 42.7959 | 236.7902 | 6642.75 | -2871.65 | 1923.3
| 7750 | 45.7441 | 240.6652 | 6678.56 | -2889.73 | 1893.46
| 7800 | 48.8106 | 244.1631 | 6712.48 | -2906.71 | 1860.91
| 7850 | 51.9733 | 247.3432 | 6744.36 | -2922.5 | 1825.79
| 7900 | 55.2145 | 250.2567 | 6774.04 | -2937.03 | 1788.27
| 7950 | 58.5199 | 252.9477 | 6801.37 | -2950.22 | 1748.55
| 8000 | 61.8776 | 255.4536 | 6826.22 | -2962.01 | 1706.81
| 8050 | 65.2782 | 257.8061 | 6848.46 | -2972.35 | 1663.25
| 8100 | 68.7135 | 260.0328 | 6868 | -2981.19 | 1618.09
| 8150 | 72.1767 | 262.1573 | 6884.74 | -2988.47 | 1571.56
| 8200 | 75.662 | 264.2005 | 6898.59 | -2994.16 | 1523.86
| 8250 | 79.1642 | 266.1809 | 6909.48 | -2998.25 | 1475.24
| 8300 | 82.6788 | 268.1154 | 6917.37 | -3000.7 | 1425.94
| 8350 | 86.2015 | 270.0196 | 6922.21 | -3001.51 | 1376.19
| 8402.43 | 89.9 | 272 | 6924 | -3000.58 | 1323.81
| 8500 | 89.9 | 272 | 6924.17 | -2997.18 | 1226.3
| 8600 | 89.9 | 272 | 6924.34 | -2993.69 | 1126.36
| 8700 | 89.9 | 272 | 6924.52 | -2990.2 | 1026.43
| 8800 | 89.9 | 272 | 6924.69 | -2986.71 | 926.49
| 8900 | 89.9 | 272 | 6924.87 | -2983.22 | 826.55
| 9000 | 89.9 | 272 | 6925.04 | -2979.73 | 726.61
| 9100 | 89.9 | 272 | 6925.22 | -2976.24 | 626.67
| 9200 | 89.9 | 272 | 6925.39 | -2972.75 | 526.73
| 9300 | 89.9 | 272 | 6925.56 | -2969.26 | 426.79
| 9402.43 | 89.9 | 272 | 6925.74 | -2965.69 | 324.42
| 9500 | 89.9 | 273.4635 | 6925.91 | -2961.04 | 226.97
| 9602.43 | 89.9 | 275 | 6926.09 | -2953.48 | 124.82
| 9700 | 89.9 | 275 | 6926.26 | -2944.97 | 27.62
| 9800 | 89.9 | 275 | 6926.44 | -2936.26 | -72
| 9900 | 89.9 | 275 | 6926.61 | -2927.54 | -171.62
| 10000 | 89.9 | 275 | 6926.79 | -2918.83 | -271.24
| 10100 | 89.9 | 275 | 6926.96 | -2910.11 | -370.86
| 10200 | 89.9 | 275 | 6927.14 | -2901.4 | -470.47
| 10300 | 89.9 | 275 | 6927.31 | -2892.68 | -570.09
| 10400 | 89.9 | 275 | 6927.48 | -2883.96 | -669.71
| 10500 | 89.9 | 275 | 6927.66 | -2875.25 | -769.33
| 10600 | 89.9 | 275 | 6927.83 | -2866.53 | -868.95
| 10700 | 89.9 | 275 | 6928.01 | -2857.82 | -968.57
| 10800 | 89.9 | 275 | 6928.18 | -2849.1 | -1068.19
| 10900 | 89.9 | 275 | 6928.36 | -2840.39 | -1167.81
| 11000 | 89.9 | 275 | 6928.53 | -2831.67 | -1267.43
| 11077.43 | 89.9 | 275 | 6928.67 | -2824.92 | -1344.56
| 11100 | 89.9 | 274.6614 | 6928.71 | -2823.02 | -1367.05
| 11200 | 89.8999 | 273.1614 | 6928.88 | -2816.2 | -1466.82
| 11300 | 89.8999 | 271.6614 | 6929.06 | -2811.99 | -1566.73
| 11400 | 89.8999 | 270.1614 | 6929.23 | -2810.4 | -1666.71
| 11477.43 | 89.9 | 269 | 6929.37 | -2810.97 | -1744.14
| 11500 | 89.9 | 269 | 6929.4 | -2811.36 | -1766.7
| 11600 | 89.9 | 269 | 6929.58 | -2813.11 | -1866.69
| 11700 | 89.9 | 269 | 6929.75 | -2814.85 | -1966.67
| 11800 | 89.9 | 269 | 6929.93 | -2816.6 | -2066.66
| 11900 | 89.9 | 269 | 6930.1 | -2818.34 | -2166.64
| 12000 | 89.9 | 269 | 6930.28 | -2820.09 | -2266.63
| 12100 | 89.9 | 269 | 6930.45 | -2821.83 | -2366.61
| 12200 | 89.9 | 269 | 6930.63 | -2823.58 | -2466.6
| 12300 | 89.9 | 269 | 6930.8 | -2825.32 | -2566.58
| 12400 | 89.9 | 269 | 6930.98 | -2827.07 | -2666.57
| 12500 | 89.9 | 269 | 6931.15 | -2828.82 | -2766.55
| 12600 | 89.9 | 269 | 6931.32 | -2830.56 | -2866.53
| 12700 | 89.9 | 269 | 6931.5 | -2832.31 | -2966.52
| 12800 | 89.9 | 269 | 6931.67 | -2834.05 | -3066.5
| 12900 | 89.9 | 269 | 6931.85 | -2835.8 | -3166.49
| 13000 | 89.9 | 269 | 6932.02 | -2837.54 | -3266.47
| 13100 | 89.9 | 269 | 6932.2 | -2839.29 | -3366.46
| 13200 | 89.9 | 269 | 6932.37 | -2841.03 | -3466.44
| 13300 | 89.9 | 269 | 6932.55 | -2842.78 | -3566.43
| 13400 | 89.9 | 269 | 6932.72 | -2844.52 | -3666.41
| 13500 | 89.9 | 269 | 6932.9 | -2846.27 | -3766.4
| 13600 | 89.9 | 269 | 6933.07 | -2848.01 | -3866.38
| 13700 | 89.9 | 269 | 6933.24 | -2849.76 | -3966.37
| 13800 | 89.9 | 269 | 6933.42 | -2851.5 | -4066.35
| 13900 | 89.9 | 269 | 6933.59 | -2853.25 | -4166.33
| 14000 | 89.9 | 269 | 6933.77 | -2854.99 | -4266.32
| 14010.76 | 89.9 | 269 | 6933.79 | -2855.18 | -4277.08
| 14100 | 89.9 | 267.6614 | 6933.94 | -2857.78 | -4366.28
| 14200 | 89.9 | 266.1614 | 6934.12 | -2863.17 | -4466.13
| 14210.76 | 89.9 | 266 | 6934.14 | -2863.9 | -4476.87
| 14300 | 89.9 | 266 | 6934.29 | -2870.13 | -4565.89
| 14400 | 89.9 | 266 | 6934.47 | -2877.11 | -4665.64
| 14500 | 89.9 | 266 | 6934.64 | -2884.08 | -4765.4
| 14600 | 89.9 | 266 | 6934.82 | -2891.06 | -4865.16
| 14700 | 89.9 | 266 | 6934.99 | -2898.03 | -4964.91
| 14800 | 89.9 | 266 | 6935.16 | -2905.01 | -5064.67
| 14900 | 89.9 | 266 | 6935.34 | -2911.98 | -5164.42
| 15000 | 89.9 | 266 | 6935.51 | -2918.96 | -5264.18
| 15100 | 89.9 | 266 | 6935.69 | -2925.93 | -5363.94
| 15200 | 89.9 | 266 | 6935.86 | -2932.91 | -5463.69
| 15210.76 | 89.9 | 266 | 6935.88 | -2933.66 | -5474.43
| 15300 | 89.9021 | 267.3386 | 6936.04 | -2938.85 | -5563.51
| 15400 | 89.9044 | 268.8386 | 6936.2 | -2942.18 | -5663.46
| 15437.21 | 89.9053 | 269.3967 | 6936.27 | -2942.75 | -5700.66
| 15500 | 89.9053 | 269.3967 | 6936.37 | -2943.41 | -5763.45
| 15600 | 89.9053 | 269.3967 | 6936.54 | -2944.47 | -5863.44
| 15700 | 89.9053 | 269.3967 | 6936.7 | -2945.52 | -5963.44
| 15800 | 89.9053 | 269.3967 | 6936.87 | -2946.57 | -6063.43
| 15900 | 89.9053 | 269.3967 | 6937.03 | -2947.63 | -6163.42
| 16000 | 89.9053 | 269.3967 | 6937.2 | -2948.68 | -6263.42
| 16100 | 89.9053 | 269.3967 | 6937.36 | -2949.73 | -6363.41
| 16200 | 89.9053 | 269.3967 | 6937.53 | -2950.78 | -6463.41
| 16300 | 89.9053 | 269.3967 | 6937.69 | -2951.84 | -6563.4
| 16400 | 89.9053 | 269.3967 | 6937.86 | -2952.89 | -6663.4
| 16500 | 89.9053 | 269.3967 | 6938.02 | -2953.94 | -6763.39
| 16600 | 89.9053 | 269.3967 | 6938.19 | -2955 | -6863.38
| 16700 | 89.9053 | 269.3967 | 6938.35 | -2956.05 | -6963.38
| 16800 | 89.9053 | 269.3967 | 6938.52 | -2957.1 | -7063.37
| 16900 | 89.9053 | 269.3967 | 6938.68 | -2958.15 | -7163.37
| 17000 | 89.9053 | 269.3967 | 6938.85 | -2959.21 | -7263.36
| 17100 | 89.9053 | 269.3967 | 6939.01 | -2960.26 | -7363.36
| 17200 | 89.9053 | 269.3967 | 6939.18 | -2961.31 | -7463.35
| 17300 | 89.9053 | 269.3967 | 6939.34 | -2962.37 | -7563.34
| 17400 | 89.9053 | 269.3967 | 6939.51 | -2963.42 | -7663.34
| 17500 | 89.9053 | 269.3967 | 6939.68 | -2964.47 | -7763.33
| 17600 | 89.9053 | 269.3967 | 6939.84 | -2965.52 | -7863.33
| 17700 | 89.9053 | 269.3967 | 6940.01 | -2966.58 | -7963.32
| 17800 | 89.9053 | 269.3967 | 6940.17 | -2967.63 | -8063.32
| 17900 | 89.9053 | 269.3967 | 6940.34 | -2968.68 | -8163.31
| 18000 | 89.9053 | 269.3967 | 6940.5 | -2969.74 | -8263.3
| 18100 | 89.9053 | 269.3967 | 6940.67 | -2970.79 | -8363.3
| 18200 | 89.9053 | 269.3967 | 6940.83 | -2971.84 | -8463.29
| 18300 | 89.9053 | 269.3967 | 6941 | -2972.89 | -8563.29
| 18400 | 89.9053 | 269.3967 | 6941.16 | -2973.95 | -8663.28
| 18500 | 89.9053 | 269.3967 | 6941.33 | -2975 | -8763.28
| 18600 | 89.9053 | 269.3967 | 6941.49 | -2976.05 | -8863.27
| 18700 | 89.9053 | 269.3967 | 6941.66 | -2977.11 | -8963.27
| 18800 | 89.9053 | 269.3967 | 6941.82 | -2978.16 | -9063.26
| 18900 | 89.9053 | 269.3967 | 6941.99 | -2979.21 | -9163.25
| 19000 | 89.9053 | 269.3967 | 6942.15 | -2980.26 | -9263.25
| 19100 | 89.9053 | 269.3967 | 6942.32 | -2981.32 | -9363.24
| 19200 | 89.9053 | 269.3967 | 6942.48 | -2982.37 | -9463.24
| 19300 | 89.9053 | 269.3967 | 6942.65 | -2983.42 | -9563.23
| 19400 | 89.9053 | 269.3967 | 6942.82 | -2984.48 | -9663.23
| 19500 | 89.9053 | 269.3967 | 6942.98 | -2985.53 | -9763.22
| 19600 | 89.9053 | 269.3967 | 6943.15 | -2986.58 | -9863.21
| 19700 | 89.9053 | 269.3967 | 6943.31 | -2987.63 | -9963.21
| 19800 | 89.9053 | 269.3967 | 6943.48 | -2988.69 | -10063.2
| 19900 | 89.9053 | 269.3967 | 6943.64 | -2989.74 | -10163.2
| 20000 | 89.9053 | 269.3967 | 6943.81 | -2990.79 | -10263.19
| 20100 | 89.9053 | 269.3967 | 6943.97 | -2991.85 | -10363.19
| 20200 | 89.9053 | 269.3967 | 6944.14 | -2992.9 | -10463.18
| 20300 | 89.9053 | 269.3967 | 6944.3 | -2993.95 | -10563.17
| 20400 | 89.9053 | 269.3967 | 6944.47 | -2995 | -10663.17
| 20500 | 89.9053 | 269.3967 | 6944.63 | -2996.06 | -10763.16
| 20600 | 89.9053 | 269.3967 | 6944.8 | -2997.11 | -10863.16
| 20700 | 89.9053 | 269.3967 | 6944.96 | -2998.16 | -10963.15
| 20800 | 89.9053 | 269.3967 | 6945.13 | -2999.22 | -11063.15
| 20900 | 89.9053 | 269.3967 | 6945.29 | -3000.27 | -11163.14
| 21000 | 89.9053 | 269.3967 | 6945.46 | -3001.32 | -11263.13
| 21100 | 89.9053 | 269.3967 | 6945.62 | -3002.37 | -11363.13
| 21200 | 89.9053 | 269.3967 | 6945.79 | -3003.43 | -11463.12
| 21300 | 89.9053 | 269.3967 | 6945.96 | -3004.48 | -11563.12
| 21400 | 89.9053 | 269.3967 | 6946.12 | -3005.53 | -11663.11
| 21500 | 89.9053 | 269.3967 | 6946.29 | -3006.59 | -11763.11
| 21600 | 89.9053 | 269.3967 | 6946.45 | -3007.64 | -11863.1
| 21700 | 89.9053 | 269.3967 | 6946.62 | -3008.69 | -11963.09
| 21800 | 89.9053 | 269.3967 | 6946.78 | -3009.74 | -12063.09
| 21900 | 89.9053 | 269.3967 | 6946.95 | -3010.8 | -12163.08
| 22000 | 89.9053 | 269.3967 | 6947.11 | -3011.85 | -12263.08
| 22100 | 89.9053 | 269.3967 | 6947.28 | -3012.9 | -12363.07
| 22200 | 89.9053 | 269.3967 | 6947.44 | -3013.96 | -12463.07
| 22300 | 89.9053 | 269.3967 | 6947.61 | -3015.01 | -12563.06
| 22400 | 89.9053 | 269.3967 | 6947.77 | -3016.06 | -12663.06
| 22500 | 89.9053 | 269.3967 | 6947.94 | -3017.11 | -12763.05
| 22537.14 | 89.9053 | 269.3967 | 6948 | -3017.51 | -12800.19

## Lookup (hidden)
North Reference | RetunValue | Grid Type | ReturnValue | Deviation Indicator | ReturnValue
| 2 |  | 0 |  | 4
True |  | SPCS-Colorado Central-NAD27 |  | Directional
Grid |  | SPCS-Colorado Central-NAD83 |  | High Angle
|  | SPCS-Colorado North-NAD27 |  | Horizontal
SPCS-Colorado North-NAD83
SPCS-Colorado South-NAD27
SPCS-Colorado South-NAD83
UTM-Zone 12 NAD27
UTM-Zone 12 NAD83
UTM-Zone 13 NAD27
UTM-Zone 13 NAD83