## Data
Header Information | measured depth (ft) | inclination (°) | azimuth (°) | true vertical depth (ft) | northing +N/-S (ft) | easting +E/-W (ft)
Operator Name | 0 | 0 | 0 | 0 | 0 | 0
Chevron RBU | 188 | 0.35 | 80.52 | 187.9988 | 0.094575 | 0.56637
Operator Number | 274 | 0.4 | 60.22 | 273.997 | 0.28694 | 1.086
100322 | 369 | 0.17 | 32.85 | 368.9958 | 0.57004 | 1.4503
Well Name and Number | 464 | 0.28 | 84.6 | 463.9952 | 0.71028 | 1.7578
Booth Federal DD06-745 | 559 | 0.19 | 81.73 | 558.9944 | 0.75478 | 2.1448
API Number (if available) | 654 | 0.27 | 150.47 | 653.9937 | 0.58268 | 2.411
05-123-49275 | 749 | 0.39 | 148.94 | 748.9921 | 0.11095 | 2.6881
Location: QQ SEC TWP RGE | 844 | 0.37 | 176.32 | 843.9901 | -0.47212 | 2.8746
NWNE Section 31 T4N R63W | 938 | 0.36 | 177.31 | 937.9882 | -1.07 | 2.908
Citing Type: Planned or Actual | 1033 | 0.36 | 186.17 | 1032.9864 | -1.6648 | 2.8899
ACTUAL | 1128 | 0.56 | 158.53 | 1127.9834 | -2.3936 | 3.0277
Deviation Indicator | 1223 | 0.55 | 178.65 | 1222.979 | -3.2815 | 3.2084
Horizontal | 1318 | 0.8 | 171.64 | 1317.9723 | -4.3934 | 3.3156
North Reference | 1412 | 0.66 | 166.56 | 1411.9647 | -5.5693 | 3.5368
Grid | 1507 | 0.82 | 161.69 | 1506.9568 | -6.7468 | 3.8776
Grid Type | 1602 | 0.84 | 182.14 | 1601.947 | -8.088 | 4.0651
SPCS-Colorado North-NAD83 | 1697 | 0.81 | 154.68 | 1696.9375 | -9.3909 | 4.3263
| 1792 | 0.63 | 150.91 | 1791.93 | -10.4543 | 4.8674
| 1887 | 0.57 | 198.09 | 1886.9253 | -11.3599 | 4.9746
| 1928 | 0.55 | 203.55 | 1927.9234 | -11.7341 | 4.8326
| 1989 | 0.84 | 253.91 | 1988.9193 | -12.1264 | 4.286
| 2084 | 0.6 | 253.79 | 2083.9118 | -12.4583 | 3.1393
| 2179 | 0.86 | 268.22 | 2178.904 | -12.6193 | 1.9491
| 2274 | 3.6 | 314.04 | 2273.8276 | -10.5676 | -0.90822
| 2368 | 6.77 | 323.62 | 2367.4326 | -4.0536 | -6.3175
| 2463 | 9.57 | 319.31 | 2461.4599 | 6.4446 | -14.7891
| 2558 | 11.69 | 316.09 | 2554.8251 | 19.3677 | -26.6138
| 2653 | 12.73 | 322.03 | 2647.6786 | 34.5538 | -39.7292
| 2748 | 16.51 | 323.64 | 2739.5863 | 53.6829 | -54.177
| 2843 | 20.68 | 331.47 | 2829.6211 | 79.3063 | -70.2012
| 2938 | 19.63 | 347.77 | 2918.8735 | 109.6641 | -81.6028
| 3033 | 17.53 | 343.02 | 3008.9222 | 138.9479 | -89.1627
| 3128 | 17.35 | 336.57 | 3099.5637 | 165.6309 | -98.9742
| 3222 | 15.3 | 335.73 | 3189.7692 | 189.7996 | -109.6462
| 3317 | 14.72 | 331.63 | 3281.5301 | 211.8465 | -120.5335
| 3412 | 15 | 326.59 | 3373.3567 | 232.7298 | -133.0384
| 3507 | 14.92 | 323.53 | 3465.1382 | 252.8273 | -147.0774
| 3602 | 14.57 | 324.68 | 3557.0098 | 272.412 | -161.2553
| 3697 | 15.84 | 324.45 | 3648.6823 | 292.7113 | -175.7024
| 3792 | 17.76 | 326.34 | 3739.6241 | 315.3219 | -191.2728
| 3886 | 18.06 | 324.2 | 3829.0698 | 339.0727 | -207.7424
| 3981 | 17.88 | 327.05 | 3919.4373 | 363.2545 | -224.2887
| 4076 | 17.87 | 325.96 | 4009.8517 | 387.5705 | -240.38
| 4171 | 19.96 | 322.22 | 4099.7201 | 412.468 | -258.4755
| 4266 | 19.5 | 323.28 | 4189.1431 | 437.9934 | -277.8896
| 4360 | 18.46 | 324.09 | 4278.0315 | 462.6235 | -295.9992
| 4455 | 18.68 | 324.74 | 4368.0853 | 487.2279 | -313.6033
| 4550 | 18.59 | 324.85 | 4458.1048 | 512.0317 | -331.1037
| 4645 | 18.54 | 326.26 | 4548.1618 | 536.9727 | -348.2106
| 4740 | 18.14 | 327.94 | 4638.3368 | 562.0657 | -364.4495
| 4834 | 19.04 | 323.55 | 4727.4358 | 586.8021 | -381.3275
| 4929 | 18.99 | 325.11 | 4817.2525 | 611.9451 | -399.3752
| 5023 | 19.3 | 325.8 | 4906.0535 | 637.338 | -416.855
| 5118 | 18.77 | 327.34 | 4995.8591 | 663.1906 | -433.9277
| 5212 | 18.57 | 326.88 | 5084.9127 | 688.4586 | -450.2673
| 5307 | 18.31 | 325.86 | 5175.0351 | 713.4788 | -466.9074
| 5401 | 17.58 | 325.67 | 5264.4617 | 737.4229 | -483.2001
| 5496 | 17.66 | 326.6 | 5355.0049 | 761.3007 | -499.2235
| 5590 | 19.64 | 325.56 | 5444.0648 | 786.235 | -516.0081
| 5685 | 18.77 | 328.09 | 5533.7785 | 812.3771 | -533.1167
| 5779 | 18.9 | 326.01 | 5622.746 | 837.838 | -549.6218
| 5874 | 18.97 | 326.34 | 5712.6053 | 863.4473 | -566.7817
| 5968 | 16.36 | 314.73 | 5802.1932 | 885.4917 | -584.6638
| 6063 | 7.48 | 259.63 | 5895.2976 | 893.8333 | -600.3241
| 6157 | 16.47 | 215.75 | 5987.3172 | 881.8724 | -614.1802
| 6252 | 20.17 | 206.42 | 6077.506 | 856.2609 | -629.3443
| 6347 | 22.18 | 202.34 | 6166.0921 | 825.0021 | -643.45
| 6442 | 26.48 | 199.78 | 6252.637 | 788.4678 | -657.4404
| 6536 | 29.58 | 196.98 | 6335.6045 | 746.546 | -671.3119
| 6631 | 38.83 | 196.79 | 6414.0872 | 695.496 | -686.7964
| 6726 | 48.06 | 194.59 | 6482.9899 | 632.6497 | -704.339
| 6821 | 56.67 | 191.49 | 6540.954 | 559.4156 | -721.1791
| 6915 | 63.91 | 187.16 | 6587.527 | 478.9154 | -734.2848
| 7010 | 70.57 | 183.95 | 6624.2674 | 391.7822 | -742.699
| 7105 | 77.47 | 181.25 | 6650.4097 | 300.6104 | -746.802
| 7200 | 85.48 | 178.7 | 6664.4834 | 206.7446 | -746.7391
| 7294 | 86.76 | 181.49 | 6670.8452 | 112.9715 | -746.8963
| 7389 | 88.32 | 183.3 | 6674.923 | 18.1489 | -750.8631
| 7484 | 88.87 | 177.88 | 6677.2541 | -76.7817 | -751.8402
| 7578 | 89.22 | 179.2 | 6678.8209 | -170.7359 | -749.4456
| 7673 | 89.65 | 179.4 | 6679.7576 | -265.7239 | -748.285
| 7768 | 89.13 | 178.88 | 6680.769 | -360.7072 | -746.8593
| 7863 | 89.68 | 179.18 | 6681.7556 | -455.688 | -745.2511
| 7957 | 89.35 | 179.78 | 6682.5513 | -549.6802 | -744.3981
| 8052 | 89.71 | 179.48 | 6683.3305 | -644.6748 | -743.7846
| 8147 | 89.3 | 179.73 | 6684.1513 | -739.6687 | -743.1297
| 8242 | 89.84 | 179.55 | 6684.8642 | -834.6637 | -742.5328
| 8336 | 90.53 | 179.83 | 6684.5607 | -928.6612 | -742.0242
| 8431 | 90.63 | 179.77 | 6683.5991 | -1023.6557 | -741.6926
| 8526 | 90.62 | 180.08 | 6682.5628 | -1118.6499 | -741.5683
| 8621 | 89.56 | 179.54 | 6682.4136 | -1213.6476 | -741.2532
| 8715 | 89.74 | 179.66 | 6682.9878 | -1307.6435 | -740.597
| 8810 | 89.75 | 180.2 | 6683.4106 | -1402.6421 | -740.481
| 8905 | 89.73 | 179.33 | 6683.8417 | -1497.6394 | -740.0913
| 9000 | 89.51 | 179.06 | 6684.4717 | -1592.6278 | -738.7567
| 9095 | 89.15 | 180.56 | 6685.5827 | -1687.6179 | -738.4416
| 9189 | 89.2 | 179.94 | 6686.9362 | -1781.6068 | -738.8517
| 9284 | 89.62 | 176.36 | 6687.9147 | -1876.5366 | -735.7854
| 9379 | 89.58 | 174.66 | 6688.578 | -1971.2392 | -728.3488
| 9474 | 89.62 | 177.59 | 6689.2413 | -2066.0094 | -721.9295
| 9569 | 89.84 | 179.96 | 6689.6891 | -2160.9798 | -719.8987
| 9663 | 89.59 | 179.76 | 6690.1567 | -2254.9783 | -719.6691
| 9758 | 89.74 | 179.06 | 6690.7121 | -2349.971 | -718.6908
| 9853 | 89.51 | 179.02 | 6691.3339 | -2444.9555 | -717.0992
| 9947 | 89.85 | 178.64 | 6691.8589 | -2538.9342 | -715.1799
| 10042 | 90.56 | 178.05 | 6691.519 | -2633.8929 | -712.4362
| 10137 | 90.23 | 178.93 | 6690.864 | -2728.8566 | -709.9329
| 10232 | 90.34 | 180.48 | 6690.3915 | -2823.8513 | -709.4438
| 10327 | 90.43 | 178.92 | 6689.7531 | -2918.8449 | -708.9464
| 10516 | 90.15 | 178.71 | 6688.7965 | -3107.8017 | -705.0378
| 10611 | 90.38 | 178.63 | 6688.3571 | -3202.775 | -702.8328
| 10706 | 89.99 | 178.91 | 6688.0503 | -3297.7524 | -700.7936
| 10800 | 90.3 | 178.9 | 6687.8124 | -3391.7348 | -698.9972
| 10895 | 90.46 | 179.28 | 6687.1824 | -3486.7205 | -697.4885
| 10990 | 90.53 | 180.34 | 6686.3616 | -3581.7151 | -697.1735
| 11085 | 89.75 | 180.77 | 6686.1295 | -3676.7094 | -698.0937
| 11180 | 89.45 | 180.45 | 6686.7927 | -3771.7015 | -699.1051
| 11274 | 90.22 | 180.52 | 6687.0634 | -3865.697 | -699.9007
| 11369 | 89.98 | 180.42 | 6686.8976 | -3960.6936 | -700.68
| 11464 | 89.48 | 178.89 | 6687.3453 | -4055.6877 | -700.108
| 11559 | 89.77 | 179.69 | 6687.9671 | -4150.6775 | -698.9309
| 11653 | 90.03 | 179.95 | 6688.1311 | -4244.6767 | -698.6356
| 11748 | 89.92 | 179.47 | 6688.1726 | -4339.6752 | -698.1548
| 11843 | 90.12 | 181.02 | 6688.1394 | -4434.6714 | -698.561
| 11938 | 90.36 | 179.81 | 6687.7415 | -4529.6662 | -699.249
| 12032 | 90.13 | 179.85 | 6687.3395 | -4623.6649 | -698.9701
| 12127 | 90.22 | 179.74 | 6687.0494 | -4718.6638 | -698.6302
| 12222 | 90.08 | 180.56 | 6686.8007 | -4813.6623 | -698.879
| 12317 | 89.81 | 180.41 | 6686.8919 | -4908.6587 | -699.6831
| 12412 | 89.68 | 180.3 | 6687.3147 | -5003.6559 | -700.2717
| 12506 | 89.39 | 180.48 | 6688.0775 | -5097.6505 | -700.9115
| 12601 | 89.52 | 180.28 | 6688.9812 | -5192.6441 | -701.5415
| 12696 | 90.45 | 180.93 | 6689.006 | -5287.6372 | -702.5446
| 12791 | 89.96 | 179 | 6688.6661 | -5382.6318 | -702.4866
| 12886 | 89.32 | 180.13 | 6689.263 | -5477.6252 | -701.7653
| 12980 | 89.56 | 178.68 | 6690.1818 | -5571.613 | -700.7892
| 13075 | 89.74 | 179.72 | 6690.7621 | -5666.6007 | -699.4629
| 13170 | 89.77 | 178.89 | 6691.1684 | -5761.592 | -698.3106
| 13265 | 90.25 | 177.62 | 6691.1518 | -5856.5457 | -695.4178
| 13359 | 89.69 | 180.48 | 6691.201 | -5950.5226 | -693.8594
| 13454 | 89.93 | 179.19 | 6691.5161 | -6045.5196 | -693.5858
| 13549 | 88.61 | 180.69 | 6692.7265 | -6140.5071 | -693.4862
| 13738 | 90.02 | 180.11 | 6694.986 | -6329.4834 | -694.8054
| 13833 | 89.72 | 181.07 | 6695.2015 | -6424.4769 | -695.7836
| 13928 | 89.75 | 180.86 | 6695.6409 | -6519.4623 | -697.3835
| 14023 | 89.48 | 179.62 | 6696.2793 | -6614.4574 | -697.7815
| 14117 | 89.23 | 179.9 | 6697.3374 | -6708.4505 | -697.3877
| 14212 | 89.58 | 180.97 | 6698.324 | -6803.4411 | -698.109
| 14307 | 89.33 | 179.85 | 6699.2277 | -6898.4328 | -698.7887
| 14401 | 89.68 | 178.86 | 6700.0398 | -6992.422 | -697.7306
| 14496 | 89.66 | 178.85 | 6700.5869 | -7087.4014 | -695.8323
| 14686 | 89.79 | 179.63 | 6701.4989 | -7277.381 | -693.3122
| 14781 | 89.75 | 179.74 | 6701.8802 | -7372.3788 | -692.7899
| 14875 | 89.74 | 179.88 | 6702.2986 | -7466.3773 | -692.4782
| 14970 | 89.7 | 179.28 | 6702.7628 | -7561.3732 | -691.7818
| 15065 | 89.72 | 178.32 | 6703.2437 | -7656.35 | -689.7923
| 15160 | 89.65 | 178.73 | 6703.766 | -7751.3169 | -687.347
| 15254 | 90 | 179.15 | 6704.0531 | -7845.3 | -685.608
| 15349 | 89.93 | 179.54 | 6704.1111 | -7940.2936 | -684.522
| 15444 | 90.09 | 179.23 | 6704.0945 | -8035.288 | -683.5024
| 15539 | 89.6 | 179.65 | 6704.3515 | -8130.2826 | -682.5739
| 15634 | 89.07 | 178.55 | 6705.4541 | -8225.2627 | -681.0818
| 15728 | 90.45 | 179.58 | 6705.8479 | -8319.2458 | -679.5481
| 15823 | 90.45 | 179.53 | 6705.1018 | -8414.24 | -678.8102
| 15918 | 90.36 | 179.57 | 6704.4303 | -8509.2347 | -678.0641
| 16009 | 90.11 | 180.16 | 6704.057 | -8600.2332 | -677.8497
| 16107 | 90.46 | 179.18 | 6703.5695 | -8698.229 | -677.2853
| 16202 | 89.75 | 179.67 | 6703.3954 | -8793.2232 | -676.332
| 16297 | 90.42 | 179.71 | 6703.2545 | -8888.2212 | -675.818
| 16392 | 89.78 | 179.5 | 6703.0887 | -8983.2182 | -675.1631
| 16487 | 90.06 | 179.99 | 6703.2213 | -9078.2168 | -674.7403
| 16582 | 90.37 | 179.77 | 6702.8649 | -9173.2157 | -674.5413
| 16674 | 90.18 | 180.25 | 6702.4233 | -9265.2144 | -674.5573
| 16772 | 90.4 | 179.46 | 6701.9273 | -9363.212 | -674.3094
| 16867 | 90.08 | 180.31 | 6701.5293 | -9458.2099 | -674.1187
| 16962 | 90.22 | 179.31 | 6701.2806 | -9553.2079 | -673.8037
| 17151 | 90.32 | 178.96 | 6700.39 | -9742.1839 | -670.9505
| 17246 | 90.28 | 179.94 | 6699.8925 | -9837.1771 | -670.0386
| 17289 | 90.35 | 179.51 | 6699.6561 | -9880.1758 | -669.8322
| 17317 | 90.35 | 179.51 | 6699.4851 | -9908.1743 | -669.5927

## Lookup (hidden)
North Reference | RetunValue | Grid Type | ReturnValue | Deviation Indicator | ReturnValue
| 3 |  | 5 |  | 4
True |  | SPCS-Colorado Central-NAD27 |  | Directional
Grid |  | SPCS-Colorado Central-NAD83 |  | High Angle
|  | SPCS-Colorado North-NAD27 |  | Horizontal
SPCS-Colorado North-NAD83
SPCS-Colorado South-NAD27
SPCS-Colorado South-NAD83
UTM-Zone 12 NAD27
UTM-Zone 12 NAD83
UTM-Zone 13 NAD27
UTM-Zone 13 NAD83