## Data
Header Information | measured depth (ft) | inclination (°) | azimuth (°) | true vertical depth (ft) | northing +N/-S (ft) | easting +E/-W (ft)
Operator Name | 0 | 0 | 105.01 | 0 | 0 | 0
NOBLE | 155 | 0.22 | 105.01 | 155 | -0.08 | 0.29
Operator Number | 248 | 0.26 | 114.64 | 248 | -0.21 | 0.65
100322 | 338 | 0.15 | 122.04 | 338 | -0.36 | 0.94
Well Name and Number | 428 | 0.29 | 130.95 | 428 | -0.57 | 1.21
Guttersen C28-785 | 517 | 0.25 | 117.78 | 517 | -0.81 | 1.55
API Number (if available) | 607 | 0.18 | 154.28 | 607 | -1.03 | 1.79
05-123-48935 | 696 | 0.3 | 129.16 | 696 | -1.3 | 2.03
Location: QQ SEC TWP RGE | 786 | 0.26 | 138.31 | 785.99 | -1.6 | 2.35
SESW SEC.33-T04N-R64W | 876 | 0.23 | 153.18 | 875.99 | -1.92 | 2.56
Citing Type: Planned or Actual | 965 | 0.29 | 174.72 | 964.99 | -2.3 | 2.66
Actual | 1055 | 0.31 | 173.56 | 1054.99 | -2.77 | 2.71
Deviation Indicator | 1144 | 0.37 | 219.37 | 1143.99 | -3.23 | 2.56
Horizontal | 1234 | 0.39 | 232.75 | 1233.99 | -3.64 | 2.13
North Reference | 1323 | 0.46 | 242.2 | 1322.99 | -3.99 | 1.57
Grid | 1413 | 0.46 | 259.75 | 1412.98 | -4.22 | 0.9
Grid Type | 1503 | 0.62 | 274.66 | 1502.98 | -4.25 | 0.06
SPCS-Colorado North-NAD83 | 1592 | 0.61 | 266.05 | 1591.97 | -4.24 | -0.9
| 1681 | 0.84 | 263.15 | 1680.97 | -4.35 | -2.02
| 1771 | 1.25 | 255.82 | 1770.95 | -4.67 | -3.62
| 1860 | 1.54 | 251.07 | 1859.92 | -5.3 | -5.7
| 1917 | 1.66 | 250.55 | 1916.9 | -5.82 | -7.2
| 1984 | 0.75 | 257.54 | 1983.89 | -6.24 | -8.54
| 2073 | 0.06 | 40.43 | 2072.88 | -6.33 | -9.08
| 2163 | 0.13 | 189.84 | 2162.88 | -6.39 | -9.07
| 2252 | 1.84 | 231.59 | 2251.87 | -7.38 | -10.2
| 2342 | 3.71 | 230.48 | 2341.76 | -10.13 | -13.58
| 2432 | 5.22 | 230.05 | 2431.48 | -14.61 | -18.97
| 2521 | 6.38 | 230.95 | 2520.03 | -20.33 | -25.91
| 2610 | 8.44 | 230.91 | 2608.28 | -27.56 | -34.82
| 2700 | 11.6 | 230.41 | 2696.89 | -37.5 | -46.93
| 2790 | 14.68 | 230.14 | 2784.53 | -50.57 | -62.66
| 2879 | 18.01 | 229.67 | 2869.92 | -66.71 | -81.81
| 2969 | 17.07 | 229.72 | 2955.73 | -84.26 | -102.49
| 3058 | 16.85 | 228.89 | 3040.86 | -101.18 | -122.17
| 3148 | 16.95 | 228.82 | 3126.98 | -118.4 | -141.88
| 3238 | 15.89 | 229 | 3213.3 | -135.12 | -161.05
| 3327 | 16.67 | 229.29 | 3298.73 | -151.44 | -179.92
| 3417 | 17.87 | 229.05 | 3384.68 | -168.91 | -200.14
| 3506 | 18.65 | 229.75 | 3469.19 | -187.05 | -221.31
| 3596 | 18.42 | 229.14 | 3554.52 | -205.65 | -243.05
| 3685 | 18.72 | 228.83 | 3638.89 | -224.25 | -264.43
| 3775 | 18.85 | 229.23 | 3724.1 | -243.26 | -286.32
| 3865 | 18.86 | 229.43 | 3809.27 | -262.21 | -308.38
| 3954 | 18.85 | 229.47 | 3893.49 | -280.91 | -330.23
| 4044 | 18.79 | 229.8 | 3978.68 | -299.71 | -352.35
| 4134 | 18.79 | 229.95 | 4063.88 | -318.4 | -374.52
| 4223 | 18.78 | 229.77 | 4148.14 | -336.87 | -396.43
| 4313 | 18.72 | 230.97 | 4233.37 | -355.32 | -418.71
| 4403 | 18.78 | 230.5 | 4318.59 | -373.63 | -441.11
| 4492 | 19.32 | 230.6 | 4402.72 | -392.09 | -463.54
| 4582 | 19.25 | 230.77 | 4487.67 | -410.92 | -486.54
| 4671 | 19.25 | 231.42 | 4571.69 | -429.35 | -509.37
| 4761 | 19.15 | 230.92 | 4656.68 | -447.91 | -532.43
| 4940 | 19.16 | 230.99 | 4825.77 | -484.91 | -578.04
| 5030 | 19.46 | 230.87 | 4910.71 | -503.66 | -601.15
| 5119 | 19.59 | 230.85 | 4994.59 | -522.44 | -624.22
| 5209 | 18.11 | 230.71 | 5079.76 | -540.82 | -646.75
| 5299 | 19.15 | 230.7 | 5165.05 | -559.03 | -669
| 5388 | 18.99 | 230.85 | 5249.16 | -577.42 | -691.52
| 5567 | 18.32 | 230.54 | 5418.76 | -613.69 | -735.83
| 5657 | 17.67 | 230.81 | 5504.35 | -631.31 | -757.34
| 5747 | 18.12 | 230.73 | 5590 | -648.8 | -778.76
| 5836 | 18.57 | 230.54 | 5674.48 | -666.57 | -800.41
| 5926 | 18.68 | 230.63 | 5759.76 | -684.82 | -822.62
| 6015 | 18.61 | 230.85 | 5844.09 | -702.82 | -844.65
| 6105 | 17.71 | 230.98 | 5929.61 | -720.51 | -866.42
| 6194 | 16.86 | 230.5 | 6014.59 | -737.24 | -886.9
| 6284 | 15.34 | 237.9 | 6101.06 | -751.87 | -907.06
| 6373 | 14.39 | 270.21 | 6187.23 | -758.1 | -928.13
| 6463 | 16.07 | 302.91 | 6274.23 | -751.27 | -949.81
| 6552 | 21.72 | 318.63 | 6358.45 | -732.2 | -971.06
| 6641 | 28.49 | 325.66 | 6439.01 | -702.27 | -993.95
| 6731 | 36.32 | 328.67 | 6514.94 | -661.71 | -1019.96
| 6821 | 43.04 | 335.58 | 6584.2 | -610.9 | -1046.56
| 6910 | 51.17 | 341.98 | 6644.77 | -550.14 | -1069.9
| 7000 | 58.92 | 346.66 | 6696.31 | -479.17 | -1089.67
| 7089 | 64.2 | 351.29 | 6738.7 | -402.4 | -1104.55
| 7179 | 73.49 | 353.92 | 6771.15 | -319.25 | -1115.28
| 7268 | 79.76 | 1.23 | 6791.75 | -232.85 | -1118.86
| 7358 | 87.75 | 2.49 | 6801.53 | -143.51 | -1115.96
| 7447 | 91.82 | 1.84 | 6801.87 | -54.59 | -1112.59
| 7537 | 89.91 | 0.83 | 6800.51 | 35.37 | -1110.5
| 7626 | 89.88 | 359.89 | 6800.67 | 124.37 | -1109.94
| 7716 | 90.22 | 359.72 | 6800.59 | 214.37 | -1110.25
| 7806 | 90.31 | 359.79 | 6800.18 | 304.37 | -1110.63
| 7895 | 90.09 | 359.82 | 6799.87 | 393.36 | -1110.93
| 7985 | 90.06 | 359.64 | 6799.75 | 483.36 | -1111.36
| 8074 | 90 | 359.67 | 6799.7 | 572.36 | -1111.89
| 8164 | 90.06 | 359.8 | 6799.66 | 662.36 | -1112.31
| 8254 | 89.88 | 359.52 | 6799.7 | 752.36 | -1112.84
| 8343 | 90 | 359.86 | 6799.8 | 841.36 | -1113.32
| 8433 | 90.28 | 359.79 | 6799.58 | 931.36 | -1113.6
| 8522 | 90.03 | 359.48 | 6799.34 | 1020.35 | -1114.17
| 8612 | 89.94 | 359.65 | 6799.36 | 1110.35 | -1114.85
| 8702 | 89.78 | 359.54 | 6799.58 | 1200.35 | -1115.49
| 8791 | 89.94 | 359.64 | 6799.8 | 1289.35 | -1116.12
| 8880 | 89.97 | 359.43 | 6799.87 | 1378.34 | -1116.85
| 8970 | 89.94 | 359.65 | 6799.94 | 1468.34 | -1117.57
| 9059 | 89.97 | 359.75 | 6800.01 | 1557.34 | -1118.03
| 9149 | 89.88 | 359.55 | 6800.12 | 1647.34 | -1118.58
| 9238 | 89.94 | 359.89 | 6800.26 | 1736.34 | -1119.02
| 9328 | 89.97 | 359.89 | 6800.33 | 1826.34 | -1119.19
| 9417 | 89.97 | 359.87 | 6800.38 | 1915.34 | -1119.38
| 9507 | 89.78 | 359.73 | 6800.58 | 2005.33 | -1119.69
| 9596 | 89.94 | 359.75 | 6800.8 | 2094.33 | -1120.1
| 9686 | 89.91 | 359.7 | 6800.91 | 2184.33 | -1120.53
| 9776 | 90.58 | 0.64 | 6800.53 | 2274.33 | -1120.26
| 9955 | 89.94 | 358.64 | 6799.72 | 2453.31 | -1121.39
| 10044 | 89.97 | 358.96 | 6799.79 | 2542.29 | -1123.25
| 10134 | 89.75 | 358.92 | 6800.01 | 2632.28 | -1124.91
| 10313 | 89.94 | 358.78 | 6800.49 | 2811.24 | -1128.51
| 10402 | 89.94 | 358.76 | 6800.58 | 2900.22 | -1130.42
| 10491 | 89.97 | 358.81 | 6800.65 | 2989.2 | -1132.3
| 10581 | 90.06 | 359.09 | 6800.63 | 3079.19 | -1133.95
| 10671 | 89.91 | 359.54 | 6800.65 | 3169.18 | -1135.03
| 10760 | 90.06 | 0.08 | 6800.68 | 3258.18 | -1135.32
| 10939 | 90.25 | 358.19 | 6800.19 | 3437.15 | -1138.03
| 11029 | 89.97 | 0.07 | 6800.02 | 3527.13 | -1139.39
| 11119 | 89.91 | 359.88 | 6800.11 | 3617.13 | -1139.43
| 11208 | 90.06 | 359.75 | 6800.14 | 3706.13 | -1139.72
| 11298 | 90 | 359.91 | 6800.09 | 3796.13 | -1139.99
| 11387 | 89.94 | 359.79 | 6800.14 | 3885.13 | -1140.22
| 11477 | 90 | 359.66 | 6800.18 | 3975.13 | -1140.65
| 11656 | 89.94 | 359.85 | 6800.28 | 4154.13 | -1141.42
| 11746 | 89.94 | 359.81 | 6800.37 | 4244.13 | -1141.68
| 11836 | 89.85 | 359.86 | 6800.54 | 4334.13 | -1141.94
| 11925 | 89.91 | 359.87 | 6800.72 | 4423.13 | -1142.15
| 12015 | 89.88 | 359.55 | 6800.89 | 4513.13 | -1142.61
| 12104 | 89.97 | 358.38 | 6801 | 4602.11 | -1144.22
| 12194 | 90.03 | 359.72 | 6801 | 4692.1 | -1145.71
| 12283 | 89.94 | 0 | 6801.03 | 4781.1 | -1145.93
| 12373 | 89.85 | 0.05 | 6801.19 | 4871.1 | -1145.89
| 12462 | 89.82 | 359.81 | 6801.45 | 4960.1 | -1146
| 12552 | 89.85 | 359.72 | 6801.71 | 5050.09 | -1146.36
| 12641 | 89.85 | 359.87 | 6801.94 | 5139.09 | -1146.68
| 12731 | 90.06 | 359.76 | 6802.01 | 5229.09 | -1146.97
| 12820 | 89.85 | 359.42 | 6802.08 | 5318.09 | -1147.61
| 12910 | 90.12 | 0.09 | 6802.11 | 5408.09 | -1148
| 13000 | 90.52 | 1.18 | 6801.6 | 5498.08 | -1147
| 13089 | 90.37 | 359.15 | 6800.91 | 5587.07 | -1146.74
| 13179 | 89.26 | 0.12 | 6801.2 | 5677.07 | -1147.31
| 13268 | 89.94 | 0.02 | 6801.82 | 5766.07 | -1147.21
| 13358 | 91.42 | 1.6 | 6800.75 | 5856.05 | -1145.93
| 13447 | 90.31 | 358.75 | 6799.41 | 5945.02 | -1145.66
| 13537 | 89.11 | 359.99 | 6799.87 | 6035.01 | -1146.65
| 13626 | 89.14 | 1.01 | 6801.23 | 6124 | -1145.88
| 13716 | 90.03 | 2.34 | 6801.88 | 6213.96 | -1143.25
| 13806 | 90.15 | 359.2 | 6801.74 | 6303.94 | -1142.04
| 13895 | 88.37 | 0.46 | 6802.89 | 6392.92 | -1142.3
| 13985 | 87.81 | 1.1 | 6805.89 | 6482.86 | -1141.08
| 14074 | 89.85 | 1.36 | 6807.7 | 6571.82 | -1139.17
| 14164 | 91.26 | 2.54 | 6806.83 | 6661.76 | -1136.1
| 14253 | 90.06 | 0.25 | 6805.81 | 6750.72 | -1133.94
| 14343 | 89.23 | 0.6 | 6806.36 | 6840.71 | -1133.27
| 14433 | 90.4 | 1.27 | 6806.65 | 6930.7 | -1131.8
| 14522 | 89.88 | 359.64 | 6806.44 | 7019.69 | -1131.09
| 14612 | 90.59 | 0.5 | 6806.07 | 7109.69 | -1130.98
| 14701 | 88.8 | 0.35 | 6806.54 | 7198.68 | -1130.32
| 14791 | 90.12 | 1.83 | 6807.39 | 7288.66 | -1128.61
| 14881 | 90.89 | 0.62 | 6806.6 | 7378.63 | -1126.69
| 14970 | 90.83 | 359.37 | 6805.26 | 7467.62 | -1126.7
| 15060 | 90.77 | 357.21 | 6804 | 7557.57 | -1129.38
| 15149 | 88.68 | 357.5 | 6804.43 | 7646.47 | -1133.49
| 15239 | 88.98 | 358.06 | 6806.27 | 7736.38 | -1136.97
| 15329 | 90.71 | 358.88 | 6806.51 | 7826.34 | -1139.38
| 15418 | 90.34 | 356.74 | 6805.7 | 7915.27 | -1142.78
| 15508 | 89.6 | 356.91 | 6805.74 | 8005.13 | -1147.76
| 15598 | 89.32 | 0.24 | 6806.59 | 8095.09 | -1150
| 15687 | 90.06 | 0.03 | 6807.07 | 8184.08 | -1149.79
| 15777 | 90.49 | 0.63 | 6806.64 | 8274.08 | -1149.27
| 15866 | 90.77 | 359.75 | 6805.66 | 8363.07 | -1148.98
| 15956 | 90.18 | 357.87 | 6804.92 | 8453.05 | -1150.85
| 16045 | 89.82 | 359.33 | 6804.92 | 8542.02 | -1153.02
| 16135 | 90.52 | 0.45 | 6804.65 | 8632.01 | -1153.19
| 16224 | 90.59 | 357.37 | 6803.79 | 8720.98 | -1154.89
| 16314 | 90.09 | 355.92 | 6803.25 | 8810.82 | -1160.15
| 16403 | 89.48 | 357.24 | 6803.59 | 8899.66 | -1165.46
| 16493 | 89.05 | 358.9 | 6804.74 | 8989.6 | -1168.49
| 16582 | 90.55 | 1.17 | 6805.05 | 9078.59 | -1168.44
| 16672 | 91.63 | 0.37 | 6803.34 | 9168.57 | -1167.23
| 16762 | 91.11 | 358.19 | 6801.19 | 9258.53 | -1168.36
| 16851 | 89.78 | 357.4 | 6800.5 | 9347.46 | -1171.78
| 16941 | 90.12 | 0.11 | 6800.58 | 9437.43 | -1173.74
| 17031 | 90.37 | 358.32 | 6800.19 | 9527.41 | -1174.97
| 17120 | 89.66 | 358.13 | 6800.17 | 9616.37 | -1177.73
| 17210 | 90.25 | 358.21 | 6800.24 | 9706.32 | -1180.6
| 17262.52 | 90.338 | 358.321 | 6799.97 | 9758.82 | -1182.19
| 17300 | 90.4 | 358.4 | 6799.73 | 9796.28 | -1183.26
| 17389 | 89.41 | 355.63 | 6799.87 | 9885.15 | -1187.9
| 17479 | 89.91 | 359.25 | 6800.41 | 9975.05 | -1191.92
| 17519 | 89.91 | 359.25 | 6800.47 | 10015.04 | -1192.44

## Lookup (hidden)
North Reference | RetunValue | Grid Type | ReturnValue | Deviation Indicator | ReturnValue
| 3 |  | 5 |  | 4
True |  | SPCS-Colorado Central-NAD27 |  | Directional
Grid |  | SPCS-Colorado Central-NAD83 |  | High Angle
|  | SPCS-Colorado North-NAD27 |  | Horizontal
SPCS-Colorado North-NAD83
SPCS-Colorado South-NAD27
SPCS-Colorado South-NAD83
UTM-Zone 12 NAD27
UTM-Zone 12 NAD83
UTM-Zone 13 NAD27
UTM-Zone 13 NAD83